## pi3_24C_no_sink
Config:		v0,	5,5, ar	gs	"", pri	ority	lowest +19				1 Core Full Load	2 Core Full Load	3 Core Full Load	4 Core Full Load
Board:		4 x	ARMv7	cor	es avai	lable,	ondemand governor Pi3 rev	1,2, BCM2	837 So with 1GB RAM by Sony UK		24 °C ambiant temp.	https://www.thingiverse.com/thing:559858
Memory:		102	4MB spl	it	948MB A	RM, 76	MB GPU plus 100MB Swap
HW Block:		|	ARM	|	Core |	H264	| SDRAM |
Min Freq:		|	600MHz	| 2	50MHz |	0MH	z | 450MHz |
Max Freq:		| 1	200MHz	| 4	00MHz |	300MH	z | 450MHz |
Voltages:		|		0	1,2813V		| +1, 1,2250V |
Other:		tem	p_limit	85
Firmware:		Jul	17 202	0 1	1:04:27	, vers	ion 21a15cb094f41c7506ad65	d2cb9b29c5	50693057 clean release start
Codecs:		H26	4 H263	MPG	4 MJPG	PCM
Booted:		Wed	Sep 2	12	:02:10	2020
Time	Time	ARM freq. no fan	Core		CPU temp. no fan		ARM freq. Fan 55-45 °C			CPU temp. fan 55-45 °C			ARM freq. fan 70-60 °C			CPU temp. fan 70-60 °C					CPU temp. fan 70-50 °C
12:14:14	0	1200	400	0	44,55		1200	400	0	46,16	46,16		1200	400	0	52,62		1200	400	0	52,62
12:14:16	2	600	250	0	43,47		600	250	0	45,08	46,16		600	250	0	51,54		600	250	0	52,08
12:14:18	4	600	250	0	43,47		800	300	0	45,08	46,16		600	250	0	51		600	250	0	51,54
12:14:20	6	600	250	0	43,47		600	250	0	45,62	46,16		600	250	0	51,54		600	250	0	51,54
12:14:22	8	600	250	0	43,47		600	250	0	45,08	46,16		600	250	0	51,54		600	250	0	51,54
12:14:24	10	1200	400	0	45,08		1200	400	0	46,16	46,16		1200	400	0	53,15		1200	400	0	52,62
12:14:26	12	1200	400	0	46,16		1200	400	0	48,31	48,31		1200	400	0	53,69		1200	400	0	53,69
12:14:28	14	1200	400	0	47,24		1200	400	0	48,85	48,85		1200	400	0	54,23		1200	400	0	53,69
12:14:30	16	1200	400	0	47,77		1200	400	0	49,93	49,93		1200	400	0	53,69		1200	400	0	54,77
12:14:32	18	1200	400	0	48,31		1200	400	0	50,46	50,46		1200	400	0	54,77		1200	400	0	54,77
12:14:34	20	1200	400	0	48,31		1200	400	0	50,46	50,46		1200	400	0	54,77		1200	400	0	55,31
12:14:36	22	1200	400	0	48,85		1200	400	0	51	51		1200	400	0	55,31		1200	400	0	54,77
12:14:38	24	1200	400	0	49,39		1200	400	0	50,46	51		1200	400	0	54,77		1200	400	0	55,84
12:14:40	26	1200	400	0	49,39		1200	400	0	51,54	51,54		1200	400	0	55,84		1200	400	0	56,38
12:14:42	28	1200	400	0	49,93		1200	400	0	52,08	52,08		1200	400	0	55,84		1200	400	0	55,84
12:14:44	30	1200	400	0	49,39		1200	400	0	51,54	52,08		1200	400	0	56,38		1200	400	0	56,92
12:14:46	32	1200	400	0	50,46		1200	400	0	52,62	52,62		1200	400	0	55,84		1200	400	0	56,92
12:14:48	34	1200	400	0	49,93		1200	400	0	52,62	52,62		1200	400	0	56,38		1200	400	0	56,92
12:14:50	36	1200	400	0	50,46		1200	400	0	53,15	53,15		1200	400	0	55,84		1200	400	0	57,46
12:14:53	38	1200	400	0	50,46		1200	400	0	53,15	53,15		1200	400	0	55,84		1200	400	0	57,46
12:14:55	40	1200	400	0	50,46		1200	400	0	53,15	53,15		1200	400	0	56,38		1200	400	0	58
12:14:57	42	1200	400	0	50,46		1200	400	0	52,62	53,15		1200	400	0	56,92		1200	400	0	58
12:14:59	44	1200	400	0	51		1200	400	0	53,69	53,69		1200	400	0	56,92		1200	400	0	58
12:15:01	46	1200	400	0	51,54		1200	400	0	53,69	53,69		1200	400	0	56,92		1200	400	0	58
12:15:03	48	1200	400	0	52,08		1200	400	0	54,23	54,23		1200	400	0	56,92		1200	400	0	58
12:15:05	50	1200	400	0	51,54		1200	400	0	54,23	54,23		1200	400	0	56,92		1200	400	0	58
12:15:07	52	1200	400	0	51,54		1200	400	0	53,69	54,23		1200	400	0	56,38		1200	400	0	58
12:15:09	54	1200	400	0	51,54		1200	400	0	54,23	54,23		1200	400	0	56,92		1200	400	0	58,53
12:15:11	56	1200	400	0	51,54		1200	400	0	53,69	54,23		1200	400	0	57,46		1200	400	0	58
12:15:13	58	1200	400	0	51,54		1200	400	0	53,69	54,23		1200	400	0	56,92		1200	400	0	58,53
12:15:15	60	1200	400	0	51,54		1200	400	0	53,69	54,23		1200	400	0	56,92		1200	400	0	58
12:15:17	62	1200	400	0	51,54		1200	400	0	53,69	54,23		1200	400	0	56,92		1200	400	0	58,53
12:15:19	64	1200	400	0	52,08		1200	400	0	54,23	54,23		1200	400	0	56,92		1200	400	0	58,53
12:15:21	66	1200	400	0	51,54		1200	400	0	53,69	54,23		1200	400	0	58		1200	400	0	59,07
12:15:23	68	1200	400	0	52,08		1200	400	0	54,77	54,77		1200	400	0	58		1200	400	0	58,53
12:15:25	70	1200	400	0	52,08		1200	400	0	54,77	54,77		1200	400	0	58		1200	400	0	59,07
12:15:27	72	1200	400	0	52,08		1200	400	0	54,77	54,77		1200	400	0	58		1200	400	0	59,07
12:15:29	74	1200	400	0	52,08		1200	400	0	54,77	54,77		1200	400	0	59,07		1200	400	0	58,53
12:15:31	76	1200	400	0	51,54		1200	400	0	55,31	55,31		1200	400	0	58,53		1200	400	0	58,53
12:15:33	78	1200	400	0	52,08		1200	400	0	55,31	55,31		1200	400	0	58		1200	400	0	59,61
12:15:35	80	1200	400	0	52,62		1200	400	0	54,77	55,31		1200	400	0	58,53		1200	400	0	59,61
12:15:37	82	1200	400	0	52,62		1200	400	0	54,77	55,31		1200	400	0	58,53		1200	400	0	59,07
12:15:39	84	1200	400	0	52,62		1200	400	0	54,77	55,31		1200	400	0	58,53		1200	400	0	59,07
12:15:41	86	1200	400	0	52,62		1200	400	0	53,69	55,31		1200	400	0	58,53		1200	400	0	59,07
12:15:43	88	1200	400	0	52,62		1200	400	0	53,69	55,31		1200	400	0	59,07		1200	400	0	59,61
12:15:46	90	1200	400	0	53,15		1200	400	0	53,69	55,31		1200	400	0	59,07		1200	400	0	60,15
12:15:48	92	1200	400	0	52,62		1200	400	0	53,69	55,31		1200	400	0	59,07		1200	400	0	59,07
12:15:50	94	1200	400	0	52,62		1200	400	0	52,62	55,31		1200	400	0	59,07		1200	400	0	59,61
12:15:52	96	1200	400	0	53,15		1200	400	0	52,62	55,31		1200	400	0	59,61		1200	400	0	59,61
12:15:54	98	1200	400	0	52,62		1200	400	0	52,08	55,31		1200	400	0	59,07		1200	400	0	60,15
12:15:56	100	1200	400	0	53,15		1200	400	0	52,08	55,31		1200	400	0	59,07		1200	400	0	60,15
12:15:58	102	1200	400	0	53,15		1200	400	0	52,08	55,31		1200	400	0	58,53		1200	400	0	59,07
12:16:00	104	1200	400	0	52,62		1200	400	0	51,54	55,31		1200	400	0	59,07		1200	400	0	60,15
12:16:02	106	1200	400	0	53,15		1200	400	0	51,54	55,31		1200	400	0	59,07		1200	400	0	59,61
12:16:04	108	1200	400	0	52,62		1200	400	0	51,54	55,31		1200	400	0	59,07		1200	400	0	60,15
12:16:06	110	1200	400	0	53,69		1200	400	0	51,54	55,31		1200	400	0	59,07		1200	400	0	60,15
12:16:08	112	1200	400	0	53,69		1200	400	0	50,46	55,31		1200	400	0	60,15		1200	400	0	59,07
12:16:10	114	1200	400	0	53,15		1200	400	0	50,46	55,31		1200	400	0	60,15		1200	400	0	60,69
12:16:12	116	1200	400	0	53,69		1200	400	0	50,46	55,31		1200	400	0	59,07		1200	400	0	60,15
12:16:14	118	1200	400	0	53,69		1200	400	0	50,46	55,31		1200	400	0	59,61		1200	400	0	60,15
12:16:16	120	1200	400	0	53,69		1200	400	0	49,93	55,31		1200	400	0	60,15		1200	400	0	60,69
12:16:18	122	1200	400	0	53,15		1200	400	0	49,39	55,31		1200	400	0	60,15		1200	400	0	60,69
12:16:20	124	1200	400	0	53,69		1200	400	0	49,39	55,31		1200	400	0	60,15		1200	400	0	60,15
12:16:22	126	1200	400	0	53,69		1200	400	0	49,39	55,31		1200	400	0	60,69		1200	400	0	60,69
12:16:24	128	1200	400	0	53,69		1200	400	0	49,39	55,31		1200	400	0	60,15		1200	400	0	60,15
12:16:26	130	1200	400	0	53,69		1200	400	0	49,39	55,31		1200	400	0	60,15		1200	400	0	60,69
12:16:28	132	1200	400	0	53,69		1200	400	0	49,39	55,31		1200	400	0	60,15		1200	400	0	60,69
12:16:30	134	1200	400	0	53,69		1200	400	0	48,85	55,31		1200	400	0	60,15		1200	400	0	60,15
12:16:32	136	1200	400	0	53,69		1200	400	0	48,31	55,31		1200	400	0	60,15		1200	400	0	60,69
12:16:34	138	1200	400	0	53,69		1200	400	0	48,31	55,31		1200	400	0	60,69		1200	400	0	60,69
12:16:37	140	1200	400	0	53,69		1200	400	0	48,85	55,31		1200	400	0	60,15		1200	400	0	60,69
12:16:39	142	1200	400	0	53,69		1200	400	0	48,31	55,31		1200	400	0	60,15		1200	400	0	60,69
12:16:41	144	1200	400	0	53,69		1200	400	0	48,31	55,31		1200	400	0	60,15		1200	400	0	60,69
12:16:43	146	1200	400	0	53,69		1200	400	0	48,31	55,31		1200	400	0	60,15		1200	400	0	61,22
12:16:45	148	1200	400	0	53,69		1200	400	0	48,31	55,31		1200	400	0	60,15		1200	400	0	61,22
12:16:47	150	1200	400	0	53,69		1200	400	0	47,77	55,31		1200	400	0	60,15		1200	400	0	60,69
12:16:49	152	1200	400	0	53,69		1200	400	0	47,77	55,31		1200	400	0	60,15		1200	400	0	60,15
12:16:51	154	1200	400	0	53,69		1200	400	0	47,24	55,31		1200	400	0	60,15		1200	400	0	61,22
12:16:53	156	1200	400	0	53,69		1200	400	0	47,77	55,31		1200	400	0	60,15		1200	400	0	61,22
12:16:55	158	1200	400	0	54,23		1200	400	0	47,24	55,31		1200	400	0	60,69		1200	400	0	61,22
12:16:57	160	1200	400	0	54,23		1200	400	0	47,77	55,31		1200	400	0	60,15		1200	400	0	60,69
12:16:59	162	1200	400	0	53,69		1200	400	0	47,24	55,31		1200	400	0	60,15		1200	400	0	61,22
12:17:01	164	1200	400	0	53,69		1200	400	0	47,24	55,31		1200	400	0	60,15		1200	400	0	61,22
12:17:03	166	1200	400	0	53,69		1200	400	0	47,24	55,31		1200	400	0	60,15		1200	400	0	61,22
12:17:05	168	1200	400	0	54,23		1200	400	0	47,77	55,31		1200	400	0	60,69		1200	400	0	61,22
12:17:07	170	1200	400	0	54,77		1200	400	0	47,24	55,31		1200	400	0	60,15		1200	400	0	61,22
12:17:09	172	1200	400	0	53,69		1200	400	0	47,24	55,31		1200	400	0	60,15		1200	400	0	61,22
12:17:11	174	1200	400	0	53,69		1200	400	0	47,24	55,31		1200	400	0	60,69		1200	400	0	61,22
12:17:13	176	1200	400	0	53,69		1200	400	0	46,16	55,31		1200	400	0	60,15		1200	400	0	61,22
12:17:15	178	1200	400	0	53,69		1200	400	0	47,24	55,31		1200	400	0	60,69		1200	400	0	61,22
12:17:17	180	1200	400	0	54,23		1200	400	0	46,16	55,31		1200	400	0	60,15		1200	400	0	61,22
12:17:19	182	1200	400	0	54,77		1200	400	0	47,24	55,31		1200	400	0	60,15		1200	400	0	62,3
12:17:21	184	1200	400	0	53,69		1200	400	0	47,24	55,31		1200	400	0	60,69		1200	400	0	61,76
12:17:23	186	1200	400	0	54,77		1200	400	0	46,16	55,31		1200	400	0	60,69		1200	400	0	62,3
12:17:25	188	1200	400	0	54,23		1200	400	0	47,24	55,31		1200	400	0	60,69		1200	400	0	61,22
12:17:28	190	1200	400	0	54,23		1200	400	0	46,16	55,31		1200	400	0	60,15		1200	400	0	61,76
12:17:30	192	1200	400	0	54,77		1200	400	0	46,16	55,31		1200	400	0	60,15		1200	400	0	61,22
12:17:32	194	1200	400	0	54,77		1200	400	0	46,16	55,31		1200	400	0	60,15		1200	400	0	61,22
12:17:34	196	1200	400	0	54,23		1200	400	0	46,7	55,31		1200	400	0	60,15		1200	400	0	61,22
12:17:36	198	1200	400	0	54,23		1200	400	0	46,16	55,31		1200	400	0	61,76		1200	400	0	62,3
12:17:38	200	1200	400	0	54,23		1200	400	0	46,16	55,31		1200	400	0	60,69		1200	400	0	61,76
12:17:40	202	1200	400	0	54,77		1200	400	0	46,16	55,31		1200	400	0	60,69		1200	400	0	61,22
12:17:42	204	1200	400	0	54,77		1200	400	0	46,16	55,31		1200	400	0	61,22		1200	400	0	61,76
12:17:44	206	1200	400	0	54,77		1200	400	0	46,16	55,31		1200	400	0	61,22		1200	400	0	61,76
12:17:46	208	1200	400	0	54,77		1200	400	0	46,16	55,31		1200	400	0	61,22		1200	400	0	62,3
12:17:48	210	1200	400	0	54,23		1200	400	0	46,16	55,31		1200	400	0	61,22		1200	400	0	62,3
12:17:50	212	1200	400	0	55,31		1200	400	0	46,16	55,31		1200	400	0	61,22		1200	400	0	61,22
12:17:52	214	1200	400	0	54,77		1200	400	0	46,16	55,31		1200	400	0	61,22		1200	400	0	62,3
12:17:54	216	1200	400	0	54,77		1200	400	0	46,16	55,31		1200	400	0	61,22		1200	400	0	62,3
12:17:56	218	1200	400	0	54,77		1200	400	0	46,16	55,31		1200	400	0	61,22		1200	400	0	61,76
12:17:58	220	1200	400	0	54,77		1200	400	0	45,62	55,31		1200	400	0	61,22		1200	400	0	62,3
12:18:00	222	1200	400	0	54,77		1200	400	0	46,16	55,31		1200	400	0	61,22		1200	400	0	61,22
12:18:02	224	1200	400	0	54,77		1200	400	0	46,16	55,31		1200	400	0	61,22		1200	400	0	62,3
12:18:04	226	1200	400	0	54,77		1200	400	0	46,16	55,31		1200	400	0	61,76		1200	400	0	62,3
12:18:06	228	1200	400	0	54,77		1200	400	0	46,16	55,31		1200	400	0	61,22		1200	400	0	61,76
12:18:08	230	1200	400	0	55,31		1200	400	0	45,08	55,31		1200	400	0	62,3		1200	400	0	62,3
12:18:10	232	1200	400	0	54,77		1200	400	0	45,08	55,31		1200	400	0	61,76		1200	400	0	62,3
12:18:12	234	1200	400	0	54,77		1200	400	0	45,62	55,31		1200	400	0	61,76		1200	400	0	62,3
12:18:14	236	1200	400	0	55,31		1200	400	0	45,08	55,31		1200	400	0	61,76		1200	400	0	62,3
12:18:16	238	1200	400	0	54,77		1200	400	0	45,62	55,31		1200	400	0	61,76		1200	400	0	62,3
12:18:18	240	1200	400	0	55,31		1200	400	0	45,62	55,31		1200	400	0	61,76		1200	400	0	62,3
12:18:21	242	1200	400	0	55,31		1200	400	0	45,08	55,31		1200	400	0	62,3		1200	400	0	62,3
12:18:23	244	1200	400	0	54,77		1200	400	0	45,08	55,31		1200	400	0	62,3		1200	400	0	62,3
12:18:25	246	1200	400	0	54,77		1200	400	0	45,62	55,31		1200	400	0	61,22		1200	400	0	62,3
12:18:27	248	1200	400	0	55,31		1200	400	0	45,62	55,31		1200	400	0	61,76		1200	400	0	62,3
12:18:29	250	1200	400	0	55,84		1200	400	0	45,62	55,31		1200	400	0	61,22		1200	400	0	62,3
12:18:31	252	1200	400	0	55,31		1200	400	0	45,08	55,31		1200	400	0	61,22		1200	400	0	62,3
12:18:33	254	1200	400	0	55,31		1200	400	0	45,08	55,31		1200	400	0	62,3		1200	400	0	62,3
12:18:35	256	1200	400	0	54,77		1200	400	0	45,62	55,31		1200	400	0	61,22		1200	400	0	62,3
12:18:37	258	1200	400	0	55,31		1200	400	0	45,08	55,31		1200	400	0	61,76		1200	400	0	62,3
12:18:39	260	1200	400	0	54,77		1200	400	0	45,62	55,31		1200	400	0	62,3		1200	400	0	62,3
12:18:41	262	1200	400	0	54,77		1200	400	0	45,08	55,31		1200	400	0	61,22		1200	400	0	62,3
12:18:43	264	1200	400	0	55,84		1200	400	0	45,62	55,31		1200	400	0	62,3		1200	400	0	62,3
12:18:45	266	1200	400	0	55,31		1200	400	0	45,08	55,31		1200	400	0	62,3		1200	400	0	62,3
12:18:47	268	1200	400	0	55,84		1200	400	0	45,62	55,31		1200	400	0	61,22		1200	400	0	62,3
12:18:49	270	1200	400	0	55,84		1200	400	0	45,08	55,31		1200	400	0	62,3		1200	400	0	62,3
12:18:51	272	1200	400	0	54,77		1200	400	0	45,08	55,31		1200	400	0	62,3		1200	400	0	62,84
12:18:53	274	1200	400	0	54,77		1200	400	0	45,08	55,31		1200	400	0	61,76		1200	400	0	62,84
12:18:55	276	1200	400	0	55,31		1200	400	0	45,08	55,31		1200	400	0	62,3		1200	400	0	62,3
12:18:57	278	1200	400	0	55,84		1200	400	0	45,08	55,31		1200	400	0	62,3		1200	400	0	62,3
12:18:59	280	1200	400	0	55,84		1200	400	0	45,08	55,31		1200	400	0	62,3		1200	400	0	62,84
12:19:01	282	1200	400	0	55,31		1200	400	0	45,62	55,31		1200	400	0	62,3		1200	400	0	62,3
12:19:03	284	1200	400	0	54,77		1200	400	0	45,08	55,31		1200	400	0	62,3		1200	400	0	62,3
12:19:05	286	1200	400	0	55,84		1200	400	0	45,08	55,31		1200	400	0	62,3		1200	400	0	63,38
12:19:07	288	1200	400	0	55,84		1200	400	0	45,08	55,31		1200	400	0	62,3		1200	400	0	62,84
12:19:09	290	1200	400	0	55,84		1200	400	0	45,08	55,31		1200	400	0	62,3		1200	400	0	62,3
12:19:11	292	1200	400	0	55,84		1200	400	0	45,08	55,31		1200	400	0	62,3		1200	400	0	62,3
12:19:14	294	1200	400	0	55,84		1200	400	0	45,08	55,31		1200	400	0	62,3		1200	400	0	62,3
12:19:16	296	1200	400	0	55,84		1200	400	0	44,55	55,31		1200	400	0	62,3		1200	400	0	62,3
12:19:18	298	1200	400	0	55,84		1200	400	0	45,08	55,31		1200	400	0	62,3		1200	400	0	63,38
12:19:20	300	1200	400	0	55,84		1200	400	0	45,08	55,31		1200	400	0	62,3		1200	400	0	63,38
12:19:22	302	1200	400	0	55,84		1200	400	0	45,08	55,31		1200	400	0	62,3		1200	400	0	63,38
12:19:24	304	1200	400	0	55,84		1200	400	0	45,08	55,31		1200	400	0	62,3		1200	400	0	63,38
12:19:26	306	1200	400	0	55,84		1200	400	0	45,08	55,31		1200	400	0	62,3		1200	400	0	62,84
12:19:28	308	1200	400	0	55,84		1200	400	0	45,08	55,31		1200	400	0	62,3		1200	400	0	62,84
12:19:30	310	1200	400	0	55,84		1200	400	0	45,08	55,31		1200	400	0	62,3		1200	400	0	62,84
12:19:32	312	1200	400	0	55,84		1200	400	0	45,08	55,31		1200	400	0	61,76		1200	400	0	62,84
12:19:34	314	1200	400	0	55,84		1200	400	0	45,08	55,31		1200	400	0	62,3		1200	400	0	62,3
12:19:36	316	1200	400	0	55,84		1200	400	0	45,08	55,31		1200	400	0	62,3		1200	400	0	62,84
12:19:38	318	1200	400	0	55,84		1200	400	0	45,08	55,31		1200	400	0	62,3		1200	400	0	62,84
12:19:40	320	1200	400	0	55,84		1200	400	0	45,08	55,31		1200	400	0	62,3		1200	400	0	62,84
12:19:42	322	1200	400	0	55,84		1200	400	0	45,08	55,31		1200	400	0	62,3		1200	400	0	62,3
12:19:44	324	1200	400	0	55,84		1200	400	0	45,08	55,31		1200	400	0	62,3		1200	400	0	63,38
12:19:46	326	1200	400	0	55,84		1200	400	0	45,08	55,31		1200	400	0	62,3		1200	400	0	62,84
12:19:48	328	1200	400	0	56,38		1200	400	0	45,08	55,31		1200	400	0	62,3		1200	400	0	63,38
12:19:50	330	1200	400	0	55,84		1200	400	0	44,55	55,31		1200	400	0	62,3		1200	400	0	62,84
12:19:52	332	1200	400	0	56,38		1200	400	0	45,08	55,31		1200	400	0	62,3		1200	400	0	63,38
12:19:54	334	1200	400	0	56,38		1200	400	0	45,08	55,31		1200	400	0	62,3		1200	400	0	63,38
12:19:56	336	1200	400	0	55,84		1200	400	0	45,08	55,31		1200	400	0	62,84		1200	400	0	62,84
12:19:58	338	1200	400	0	56,38		1200	400	0	45,08	55,31		1200	400	0	62,3		1200	400	0	63,38
12:20:00	340	1200	400	0	55,84		1200	400	0	45,08	55,31		1200	400	0	62,3		1200	400	0	63,91
12:20:02	342	1200	400	0	55,84		1200	400	0	45,08	55,31		1200	400	0	62,3		1200	400	0	62,84
12:20:05	344	1200	400	0	55,84		1200	400	0	45,08	55,31		1200	400	0	62,84		1200	400	0	63,38
12:20:07	346	1200	400	0	56,38		1200	400	0	45,08	55,31		1200	400	0	62,3		1200	400	0	63,38
12:20:09	348	1200	400	0	55,84		1200	400	0	45,08	55,31		1200	400	0	62,3		1200	400	0	63,38
12:20:11	350	1200	400	0	55,84		1200	400	0	45,08	55,31		1200	400	0	62,84		1200	400	0	63,38
12:20:13	352	1200	400	0	56,38		1200	400	0	46,16	55,31		1200	400	0	62,84		1200	400	0	63,38
12:20:15	354	1200	400	0	55,84		1200	400	0	46,16	55,31		1200	400	0	62,84		1200	400	0	62,84
12:20:17	356	1200	400	0	55,84		1200	400	0	46,7	55,31		1200	400	0	62,84		1200	400	0	63,38
12:20:19	358	1200	400	0	56,38		1200	400	0	46,7	55,31		1200	400	0	62,84		1200	400	0	63,38
12:20:21	360	1200	400	0	55,84		1200	400	0	46,16	55,31		1200	400	0	62,84		1200	400	0	63,38
12:20:23	362	1200	400	0	56,38		1200	400	0	47,24	55,31		1200	400	0	62,3		1200	400	0	63,38
12:20:25	364	1200	400	0	56,38		1200	400	0	47,24	55,31		1200	400	0	62,84		1200	400	0	63,38
12:20:27	366	1200	400	0	56,38		1200	400	0	47,24	55,31		1200	400	0	63,38		1200	400	0	62,84
12:20:29	368	1200	400	0	56,38		1200	400	0	47,24	55,31		1200	400	0	62,84		1200	400	0	63,38
12:20:31	370	1200	400	0	55,84		1200	400	0	47,77	55,31		1200	400	0	63,38		1200	400	0	63,38
12:20:33	372	1200	400	0	56,38		1200	400	0	47,77	55,31		1200	400	0	62,84		1200	400	0	63,38
12:20:35	374	1200	400	0	56,38		1200	400	0	48,31	55,31		1200	400	0	62,3		1200	400	0	63,38
12:20:37	376	1200	400	0	56,38		1200	400	0	48,31	55,31		1200	400	0	62,84		1200	400	0	63,38
12:20:39	378	1200	400	0	56,38		1200	400	0	48,31	55,31		1200	400	0	63,38		1200	400	0	64,45
12:20:41	380	1200	400	0	55,84		1200	400	0	48,31	55,31		1200	400	0	62,84		1200	400	0	63,38
12:20:43	382	1200	400	0	56,38		1200	400	0	49,39	55,31		1200	400	0	62,84		1200	400	0	62,84
12:20:45	384	1200	400	0	55,84		1200	400	0	49,39	55,31		1200	400	0	62,84		1200	400	0	63,38
12:20:47	386	1200	400	0	56,38		1200	400	0	49,39	55,31		1200	400	0	63,38		1200	400	0	63,38
12:20:49	388	1200	400	0	55,84		1200	400	0	49,39	55,31		1200	400	0	62,3		1200	400	0	63,91
12:20:51	390	1200	400	0	56,38		1200	400	0	49,39	55,31		1200	400	0	62,84		1200	400	0	63,38
12:20:53	392	1200	400	0	56,38		1200	400	0	49,93	55,31		1200	400	0	63,38		1200	400	0	63,38
12:20:55	394	1200	400	0	56,38		1200	400	0	49,93	55,31		1200	400	0	62,84		1200	400	0	63,38
12:20:58	396	1200	400	0	56,92		1200	400	0	50,46	55,31		1200	400	0	62,84		1200	400	0	63,38
12:21:00	398	1200	400	0	56,92		1200	400	0	49,39	55,31		1200	400	0	63,38		1200	400	0	63,91
12:21:02	400	1200	400	0	56,92		1200	400	0	50,46	55,31		1200	400	0	63,38		1200	400	0	63,91
12:21:04	402	1200	400	0	56,38		1200	400	0	50,46	55,31		1200	400	0	63,38		1200	400	0	63,38
12:21:06	404	1200	400	0	56,38		1200	400	0	50,46	55,31		1200	400	0	62,84		1200	400	0	63,38
12:21:08	406	1200	400	0	56,38		1200	400	0	50,46	55,31		1200	400	0	63,38		1200	400	0	63,38
12:21:10	408	1200	400	0	56,38		1200	400	0	50,46	55,31		1200	400	0	63,38		1200	400	0	63,91
12:21:12	410	1200	400	0	56,38		1200	400	0	51	55,31		1200	400	0	63,38		1200	400	0	63,38
12:21:14	412	1200	400	0	56,38		1200	400	0	51,54	55,31		1200	400	0	62,84		1200	400	0	63,38
12:21:16	414	1200	400	0	56,92		1200	400	0	51,54	55,31		1200	400	0	63,38		1200	400	0	63,91
12:21:18	416	1200	400	0	56,38		1200	400	0	51,54	55,31		1200	400	0	62,3		1200	400	0	63,38
12:21:20	418	1200	400	0	56,38		1200	400	0	51,54	55,31		1200	400	0	62,84		1200	400	0	63,38
12:21:22	420	1200	400	0	56,38		1200	400	0	52,08	55,31		1200	400	0	63,38		1200	400	0	63,38
12:21:24	422	600	250	0	55,84		600	250	0	51	55,31		600	250	0	62,3		600	250	0	62,84
12:21:26	424	600	250	0	53,69		600	250	0	49,93	55,31		600	250	0	60,69		600	250	0	61,22
12:21:28	426	600	250	0	52,62		600	250	0	49,39	55,31		600	250	0	60,15		600	250	0	60,15
12:21:30	428	600	250	0	52,08		600	300	0	49,39	55,31		600	250	0	59,07		600	250	0	60,15
12:21:32	430	600	250	0	52,08		600	250	0	49,39	55,31		600	250	0	59,61		600	250	0	59,07
12:21:34	432	600	250	0	51,54		600	250	0	48,85	55,31		600	250	0	59,07		600	250	0	59,07
12:21:36	434	600	250	0	51,54		600	250	0	48,31	55,31		600	250	0	58,53		600	250	0	58,53
12:21:38	436	600	250	0	50,46		600	250	0	48,85	55,31		600	250	0	58,53		600	250	0	58,53
12:21:40	438	600	250	0	50,46		600	250	0	48,31	55,31		600	250	0	58		600	250	0	58,53
12:21:43	440	600	250	0	50,46		600	250	0	48,31	55,31		600	250	0	58		600	250	0	58
12:21:45	442	600	250	0	49,39		600	250	0	48,31	55,31		600	250	0	58,53		600	250	0	58
12:21:47	444	600	250	0	49,93		600	250	0	48,31	55,31		600	250	0	58		600	250	0	58
12:21:49	446	600	250	0	49,93		600	250	0	48,31	55,31		600	250	0	58		600	250	0	58
12:21:51	448	600	250	0	49,39		600	250	0	47,24	55,31		600	250	0	58		600	250	0	58
12:21:53	450	600	250	0	49,39		600	250	0	48,31	55,31		600	250	0	56,92		600	250	0	58
12:21:55	452	600	250	0	49,39		600	250	0	48,31	55,31		600	250	0	57,46		600	250	0	57,46
12:21:57	454	600	250	0	49,39		600	250	0	48,31	55,31		600	250	0	57,46		600	250	0	58
12:21:59	456	600	250	0	49,39		600	250	0	48,31	55,31		600	250	0	56,92		600	250	0	58
12:22:01	458	600	250	0	49,39		600	250	0	48,31	55,31		600	250	0	56,92		600	250	0	57,46
12:22:03	460	600	250	0	49,39		600	250	0	48,31	55,31		600	250	0	56,92		600	250	0	56,92
12:22:05	462	600	250	0	48,85		600	250	0	48,31	55,31		600	250	0	56,92		600	250	0	56,92
12:22:07	464	600	250	0	48,31		600	250	0	48,31	55,31		600	250	0	56,92		600	250	0	56,92
12:22:09	466	600	250	0	48,31		600	250	0	48,31	55,31		600	250	0	56,92		600	250	0	56,92
12:22:11	468	600	250	0	48,85		600	250	0	48,31	55,31		600	250	0	56,92		600	250	0	56,92
12:22:13	470	600	250	0	48,85		600	250	0	48,31	55,31		600	250	0	56,38		600	250	0	56,92
12:22:16	472	600	250	0	48,31		600	250	0	47,77	55,31		600	250	0	56,38		600	250	0	56,92
12:22:18	474	600	250	0	48,31		600	250	0	48,31	55,31		600	250	0	55,84		600	250	0	56,92
12:22:20	476	600	250	0	48,31		600	250	0	48,31	55,31		600	250	0	55,84		600	250	0	56,38
12:22:22	478	600	250	0	48,31		600	250	0	48,31	55,31		600	250	0	56,38		600	250	0	56,38
12:22:24	480	600	250	0	48,31		600	250	0	48,31	55,31		600	250	0	55,84		600	250	0	56,92
12:22:26	482	600	250	0	48,31		600	250	0	48,31	55,31		600	250	0	55,84		600	250	0	55,84
12:22:28	484	600	250	0	48,85		600	250	0	47,77	55,31		600	250	0	56,38		600	250	0	56,38
12:22:30	486	600	250	0	47,77		600	250	0	48,31	55,31		600	250	0	56,38		600	250	0	55,84
12:22:32	488	600	250	0	48,31		600	250	0	48,31	55,31		600	250	0	56,38		600	250	0	56,38
12:22:34	490	600	250	0	48,31		600	250	0	48,31	55,31		600	250	0	55,84		600	250	0	55,84
12:22:36	492	600	250	0	48,31		600	250	0	48,31	55,31		600	250	0	55,84		600	250	0	55,84
12:22:38	494	600	250	0	48,31		600	250	0	48,31	55,31		600	250	0	55,84		600	250	0	56,38
12:22:40	496	600	250	0	48,31		600	250	0	48,31	55,31		600	250	0	55,84		600	250	0	55,84
12:22:42	498	600	250	0	47,77		600	250	0	48,31	55,31		600	300	0	55,84		600	250	0	55,84
12:22:44	500	600	250	0	47,77		600	250	0	48,31	55,31		600	250	0	55,84		600	250	0	55,84
12:22:46	502	600	250	0	47,77		600	250	0	48,31	55,31		600	250	0	55,84		600	250	0	55,84
12:22:48	504	600	250	0	47,77		600	250	0	48,31	55,31		600	250	0	55,84		600	250	0	55,84
12:22:51	506	600	250	0	48,31		600	250	0	48,31	55,31		600	250	0	55,31		600	250	0	55,84
12:22:53	508	600	250	0	47,77		600	250	0	47,77	55,31		600	250	0	55,31		600	250	0	55,84
12:22:55	510	600	250	0	48,31		600	250	0	48,31	55,31		600	250	0	55,31		600	250	0	55,84
12:22:57	512	600	250	0	47,77		600	250	0	47,77	55,31		600	250	0	55,84		600	250	0	55,84
12:22:59	514	600	250	0	47,77		600	250	0	48,31	55,31		600	250	0	55,31		600	250	0	55,84
12:23:01	516	600	250	0	47,24		600	250	0	48,31	55,31		600	250	0	54,77		600	250	0	55,31
12:23:03	518	600	250	0	48,31		600	250	0	48,31	55,31		600	250	0	55,84		600	250	0	55,84
12:23:05	520	600	250	0	47,77		600	250	0	48,31	55,31		600	250	0	55,31		600	250	0	55,84
12:23:07	522	600	250	0	48,31		600	250	0	48,31	55,31		600	250	0	54,77		600	250	0	54,77
12:23:09	524	600	250	0	47,77		600	250	0	47,77	55,31		600	250	0	54,77		600	250	0	55,84
12:23:11	526	600	250	0	47,77		600	250	0	48,31	55,31		600	250	0	54,77		600	250	0	54,77
12:23:13	528	600	250	0	47,77		600	250	0	48,85	55,31		600	250	0	54,77		600	250	0	54,77
12:23:15	530	600	250	0	47,24		600	250	0	48,31	55,31		600	250	0	54,77		600	250	0	54,77
12:23:17	532	600	250	0	47,77		600	250	0	48,31	55,31		600	250	0	54,77		600	250	0	54,77
12:23:19	534	600	250	0	47,77		600	250	0	48,31	55,31		600	250	0	54,77		600	250	0	54,77
12:23:21	536	600	250	0	47,77		600	250	0	48,31	55,31		600	250	0	54,77		600	250	0	55,31
12:23:23	538	600	250	0	47,24		600	250	0	48,31	55,31		600	250	0	54,77		600	250	0	55,31
12:23:26	540	600	250	0	47,24		600	250	0	49,39	55,31		600	250	0	54,77		600	250	0	54,77
12:23:28	542	600	250	0	47,77		600	300	0	48,31	55,31		600	250	0	54,77		600	250	0	54,77
12:23:30	544	600	250	0	47,77		600	250	0	48,31	55,31		600	250	0	54,23		600	250	0	54,77
12:23:32	546	600	250	0	47,24		800	250	0	48,31	55,31		600	250	0	53,69		600	250	0	54,77
12:23:34	548	600	250	0	47,24		600	250	0	48,31	55,31		600	250	0	54,77		600	250	0	54,23
12:23:36	550	600	250	0	47,24		600	250	0	48,85	55,31		600	250	0	54,77		600	250	0	54,77
12:23:38	552	600	250	0	47,24		600	250	0	48,85	55,31		600	250	0	54,23		600	250	0	54,77
12:23:40	554	600	250	0	47,24		600	250	0	48,31	55,31		600	250	0	54,77		600	250	0	54,77
12:23:42	556	600	250	0	47,77		600	300	0	48,85	55,31		600	250	0	54,23		600	250	0	54,77
12:23:44	558	600	250	0	47,24		600	250	0	48,31	55,31		600	250	0	54,77		600	250	0	54,77
12:23:46	560	600	250	0	47,77		600	250	0	48,31	55,31		600	250	0	54,23		600	250	0	54,77
12:23:48	562	600	250	0	47,77		600	250	0	48,31	55,31		600	250	0	54,77		600	250	0	54,77
12:23:50	564	600	250	0	47,24		600	250	0	49,39	55,31		600	250	0	54,23		600	250	0	54,23
12:23:52	566	600	250	0	46,7		600	250	0	48,31	55,31		600	250	0	54,77		600	250	0	54,77
12:23:54	568	600	250	0	47,24		600	250	0	48,85	55,31		600	250	0	53,69		600	250	0	54,77
12:23:56	570	600	250	0	47,24		800	300	0	48,31	55,31		600	250	0	54,23		600	250	0	54,77
12:23:58	572	600	250	0	47,24		600	250	0	49,39	55,31		600	300	0	54,77		600	250	0	54,77
12:24:01	574	600	250	0	47,24		600	250	0	48,31	55,31		600	250	0	54,23		600	250	0	54,77
12:24:03	576	600	250	0	47,24		600	250	0	48,31	55,31		600	250	0	54,77		600	250	0	54,23
12:24:05	578	600	250	0	47,24		600	250	0	48,31	55,31		600	250	0	54,23		600	250	0	54,23
12:24:07	580	600	250	0	47,24		600	250	0	48,31	55,31		600	250	0	54,23		600	250	0	54,77
12:24:09	582	600	250	0	47,24		600	250	0	48,31	55,31		600	250	0	54,77		600	250	0	54,23
12:24:11	584	600	250	0	46,16		600	250	0	49,39	55,31		600	250	0	54,23		600	250	0	54,77
12:24:13	586	600	250	0	47,24		600	250	0	48,85	55,31		600	250	0	54,23		600	250	0	54,23
12:24:15	588	600	250	0	47,24		800	250	0	48,31	55,31		600	250	0	53,69		600	250	0	54,77
12:24:17	590	600	250	0	47,24		600	250	0	49,39	55,31		600	250	0	53,69		600	250	0	54,23
12:24:19	592	600	250	0	46,7		600	250	0	48,31	55,31		600	250	0	53,69		600	250	0	54,77
12:24:21	594	600	250	0	46,7		800	300	0	49,39	55,31		600	250	0	54,23		600	250	0	54,77
12:24:23	596	600	250	0	47,77		600	250	0	49,39	55,31		1200	400	0	54,23		1200	400	0	54,23
12:24:25	598	1200	400	0	50,46		1200	400	0	52,62	55,31		1200	400	0	58		1200	400	0	58
12:24:27	600	1200	400	0	52,62		1200	400	0	53,15	55,31		1200	400	0	59,07		1200	400	0	59,61
12:24:29	602	1200	400	0	53,69		1200	400	0	54,23	55,31		1200	400	0	60,15		1200	400	0	60,15
12:24:31	604	1200	400	0	54,77		1200	400	0	54,77	55,31		1200	400	0	60,69		1200	400	0	61,22
12:24:33	606	1200	400	0	55,31		1200	400	0	55,84	55,84		1200	400	0	61,76		1200	400	0	61,76
12:24:35	608	1200	400	0	56,38		1200	400	0	55,84	55,84		1200	400	0	62,3		1200	400	0	62,3
12:24:37	610	1200	400	0	56,92		1200	400	0	55,84	55,84		1200	400	0	61,22		1200	400	0	62,3
12:24:39	612	1200	400	0	56,92		1200	400	0	56,38	56,38		1200	400	0	62,3		1200	400	0	62,84
12:24:41	614	1200	400	0	58		1200	400	0	55,84	56,38		1200	400	0	62,84		1200	400	0	63,38
12:24:44	616	1200	400	0	58		1200	400	0	55,84	56,38		1200	400	0	63,38		1200	400	0	63,38
12:24:46	618	1200	400	0	58		1200	400	0	55,84	56,38		1200	400	0	63,38		1200	400	0	63,38
12:24:48	620	1200	400	0	58		1200	400	0	55,84	56,38		1200	400	0	63,91		1200	400	0	63,38
12:24:50	622	1200	400	0	59,07		1200	400	0	55,84	56,38		1200	400	0	63,91		1200	400	0	63,38
12:24:52	624	1200	400	0	59,07		1200	400	0	55,84	56,38		1200	400	0	64,45		1200	400	0	63,91
12:24:54	626	1200	400	0	59,61		1200	400	0	55,84	56,38		1200	400	0	64,45		1200	400	0	64,45
12:24:56	628	1200	400	0	59,07		1200	400	0	55,84	56,38		1200	400	0	64,45		1200	400	0	64,99
12:24:58	630	1200	400	0	60,15		1200	400	0	55,31	56,38		1200	400	0	64,45		1200	400	0	65,53
12:25:00	632	1200	400	0	59,07		1200	400	0	55,31	56,38		1200	400	0	64,99		1200	400	0	64,99
12:25:02	634	1200	400	0	59,61		1200	400	0	54,77	56,38		1200	400	0	64,99		1200	400	0	64,99
12:25:04	636	1200	400	0	60,15		1200	400	0	54,77	56,38		1200	400	0	65,53		1200	400	0	65,53
12:25:06	638	1200	400	0	59,61		1200	400	0	54,23	56,38		1200	400	0	65,53		1200	400	0	65,53
12:25:08	640	1200	400	0	60,69		1200	400	0	54,77	56,38		1200	400	0	65,53		1200	400	0	65,53
12:25:10	642	1200	400	0	60,69		1200	400	0	54,23	56,38		1200	400	0	66,07		1200	400	0	65,53
12:25:12	644	1200	400	0	60,69		1200	400	0	54,23	56,38		1200	400	0	66,6		1200	400	0	66,6
12:25:14	646	1200	400	0	60,69		1200	400	0	53,69	56,38		1200	400	0	66,6		1200	400	0	66,6
12:25:16	648	1200	400	0	60,69		1200	400	0	54,23	56,38		1200	400	0	66,6		1200	400	0	66,6
12:25:18	650	1200	400	0	61,22		1200	400	0	53,69	56,38		1200	400	0	66,6		1200	400	0	66,6
12:25:20	652	1200	400	0	61,22		1200	400	0	53,69	56,38		1200	400	0	66,6		1200	400	0	66,6
12:25:22	654	1200	400	0	61,22		1200	400	0	53,69	56,38		1200	400	0	66,6		1200	400	0	66,6
12:25:24	656	1200	400	0	61,22		1200	400	0	53,15	56,38		1200	400	0	66,6		1200	400	0	66,6
12:25:26	658	1200	400	0	61,22		1200	400	0	53,15	56,38		1200	400	0	65,53		1200	400	0	66,6
12:25:28	660	1200	400	0	60,69		1200	400	0	53,15	56,38		1200	400	0	66,6		1200	400	0	66,6
12:25:30	662	1200	400	0	61,76		1200	400	0	53,15	56,38		1200	400	0	66,6		1200	400	0	66,6
12:25:32	664	1200	400	0	61,76		1200	400	0	53,15	56,38		1200	400	0	66,6		1200	400	0	67,14
12:25:35	666	1200	400	0	62,3		1200	400	0	53,15	56,38		1200	400	0	66,6		1200	400	0	67,14
12:25:37	668	1200	400	0	61,76		1200	400	0	52,62	56,38		1200	400	0	66,6		1200	400	0	67,68
12:25:39	670	1200	400	0	61,22		1200	400	0	52,62	56,38		1200	400	0	66,6		1200	400	0	67,68
12:25:41	672	1200	400	0	62,3		1200	400	0	52,62	56,38		1200	400	0	66,6		1200	400	0	67,68
12:25:43	674	1200	400	0	62,3		1200	400	0	52,62	56,38		1200	400	0	66,6		1200	400	0	67,68
12:25:45	676	1200	400	0	62,3		1200	400	0	52,08	56,38		1200	400	0	67,14		1200	400	0	67,68
12:25:47	678	1200	400	0	62,3		1200	400	0	52,62	56,38		1200	400	0	66,6		1200	400	0	68,22
12:25:49	680	1200	400	0	62,3		1200	400	0	52,08	56,38		1200	400	0	67,68		1200	400	0	68,22
12:25:51	682	1200	400	0	62,3		1200	400	0	52,08	56,38		1200	400	0	67,68		1200	400	0	68,22
12:25:53	684	1200	400	0	62,3		1200	400	0	51,54	56,38		1200	400	0	67,14		1200	400	0	68,76
12:25:55	686	1200	400	0	63,38		1200	400	0	52,08	56,38		1200	400	0	66,6		1200	400	0	68,76
12:25:57	688	1200	400	0	62,3		1200	400	0	52,62	56,38		1200	400	0	67,68		1200	400	0	68,22
12:25:59	690	1200	400	0	62,84		1200	400	0	52,08	56,38		1200	400	0	67,14		1200	400	0	68,76
12:26:01	692	1200	400	0	62,84		1200	400	0	51,54	56,38		1200	400	0	67,68		1200	400	0	68,76
12:26:03	694	1200	400	0	62,3		1200	400	0	52,08	56,38		1200	400	0	67,68		1200	400	0	68,76
12:26:05	696	1200	400	0	62,84		1200	400	0	51,54	56,38		1200	400	0	67,14		1200	400	0	68,76
12:26:07	698	1200	400	0	62,84		1200	400	0	51,54	56,38		1200	400	0	67,68		1200	400	0	68,76
12:26:09	700	1200	400	0	62,84		1200	400	0	51,54	56,38		1200	400	0	68,22		1200	400	0	69,29
12:26:11	702	1200	400	0	62,84		1200	400	0	52,08	56,38		1200	400	0	67,68		1200	400	0	68,76
12:26:13	704	1200	400	0	62,84		1200	400	0	51,54	56,38		1200	400	0	68,22		1200	400	0	69,29
12:26:15	706	1200	400	0	63,38		1200	400	0	51,54	56,38		1200	400	0	68,22		1200	400	0	68,76
12:26:17	708	1200	400	0	62,84		1200	400	0	51,54	56,38		1200	400	0	67,68		1200	400	0	68,76
12:26:19	710	1200	400	0	63,38		1200	400	0	51,54	56,38		1200	400	0	68,76		1200	400	0	68,76
12:26:21	712	1200	400	0	63,38		1200	400	0	51,54	56,38		1200	400	0	68,76		1200	400	0	69,29
12:26:23	714	1200	400	0	63,38		1200	400	0	51,54	56,38		1200	400	0	68,76		1200	400	0	69,29
12:26:25	716	1200	400	0	63,38		1200	400	0	51,54	56,38		1200	400	0	68,76		1200	400	0	69,29
12:26:28	718	1200	400	0	63,38		1200	400	0	51	56,38		1200	400	0	68,76		1200	400	0	69,83
12:26:30	720	1200	400	0	63,38		1200	400	0	51,54	56,38		1200	400	0	68,76		1200	400	0	69,29
12:26:32	722	1200	400	0	63,38		1200	400	0	51,54	56,38		1200	400	0	68,76		1200	400	0	69,83
12:26:34	724	1200	400	0	63,38		1200	400	0	50,46	56,38		1200	400	0	68,76		1200	400	0	69,29
12:26:36	726	1200	400	0	63,91		1200	400	0	51,54	56,38		1200	400	0	68,76		1200	400	0	69,83
12:26:38	728	1200	400	0	63,38		1200	400	0	50,46	56,38		1200	400	0	69,29		1200	400	0	69,83
12:26:40	730	1200	400	0	64,45		1200	400	0	51	56,38		1200	400	0	69,29		1200	400	0	69,83
12:26:42	732	1200	400	0	63,38		1200	400	0	50,46	56,38		1200	400	0	69,29		1200	400	0	70,37
12:26:44	734	1200	400	0	63,38		1200	400	0	50,46	56,38		1200	400	0	68,76		1200	400	0	69,83
12:26:46	736	1200	400	0	63,38		1200	400	0	51,54	56,38		1200	400	0	69,29		1200	400	0	69,83
12:26:48	738	1200	400	0	64,45		1200	400	0	50,46	56,38		1200	400	0	68,76		1200	400	0	70,37
12:26:50	740	1200	400	0	64,45		1200	400	0	50,46	56,38		1200	400	0	69,29		1200	400	0	69,83
12:26:52	742	1200	400	0	63,91		1200	400	0	51,54	56,38		1200	400	0	69,29		1200	400	0	68,76
12:26:54	744	1200	400	0	64,45		1200	400	0	51	56,38		1200	400	0	69,29		1200	400	0	68,76
12:26:56	746	1200	400	0	64,45		1200	400	0	51	56,38		1200	400	0	69,83		1200	400	0	68,76
12:26:58	748	1200	400	0	64,45		1200	400	0	51,54	56,38		1200	400	0	69,83		1200	400	0	67,68
12:27:00	750	1200	400	0	64,45		1200	400	0	50,46	56,38		1200	400	0	69,83		1200	400	0	67,68
12:27:02	752	1200	400	0	64,45		1200	400	0	50,46	56,38		1200	400	0	69,29		1200	400	0	66,6
12:27:04	754	1200	400	0	64,99		1200	400	0	51	56,38		1200	400	0	69,83		1200	400	0	66,6
12:27:06	756	1200	400	0	63,91		1200	400	0	50,46	56,38		1200	400	0	70,37		1200	400	0	65,53
12:27:08	758	1200	400	0	64,45		1200	400	0	50,46	56,38		1200	400	0	69,83		1200	400	0	64,99
12:27:10	760	1200	400	0	64,99		1200	400	0	50,46	56,38		1200	400	0	69,83		1200	400	0	64,99
12:27:12	762	1200	400	0	64,45		1200	400	0	50,46	56,38		1200	400	0	69,29		1200	400	0	64,45
12:27:14	764	1200	400	0	64,45		1200	400	0	50,46	56,38		1200	400	0	68,76		1200	400	0	63,38
12:27:16	766	1200	400	0	64,45		1200	400	0	50,46	56,38		1200	400	0	67,68		1200	400	0	62,3
12:27:19	768	1200	400	0	64,45		1200	400	0	50,46	56,38		1200	400	0	67,68		1200	400	0	61,76
12:27:21	770	1200	400	0	64,99		1200	400	0	51	56,38		1200	400	0	66,6		1200	400	0	62,84
12:27:23	772	1200	400	0	64,45		1200	400	0	50,46	56,38		1200	400	0	66,6		1200	400	0	62,3
12:27:25	774	1200	400	0	64,45		1200	400	0	50,46	56,38		1200	400	0	65,53		1200	400	0	61,22
12:27:27	776	1200	400	0	64,45		1200	400	0	50,46	56,38		1200	400	0	65,53		1200	400	0	61,22
12:27:29	778	1200	400	0	64,45		1200	400	0	50,46	56,38		1200	400	0	64,99		1200	400	0	61,22
12:27:31	780	1200	400	0	64,99		1200	400	0	50,46	56,38		1200	400	0	63,38		1200	400	0	61,22
12:27:33	782	1200	400	0	64,99		1200	400	0	50,46	56,38		1200	400	0	63,91		1200	400	0	60,69
12:27:35	784	1200	400	0	64,99		1200	400	0	50,46	56,38		1200	400	0	62,84		1200	400	0	60,15
12:27:37	786	1200	400	0	64,45		1200	400	0	49,93	56,38		1200	400	0	63,38		1200	400	0	59,07
12:27:39	788	1200	400	0	64,45		1200	400	0	49,93	56,38		1200	400	0	62,3		1200	400	0	59,07
12:27:41	790	1200	400	0	64,99		1200	400	0	50,46	56,38		1200	400	0	61,76		1200	400	0	59,07
12:27:43	792	1200	400	0	65,53		1200	400	0	50,46	56,38		1200	400	0	61,76		1200	400	0	59,07
12:27:45	794	1200	400	0	64,99		1200	400	0	49,93	56,38		1200	400	0	61,22		1200	400	0	58
12:27:47	796	1200	400	0	64,99		1200	400	0	49,93	56,38		1200	400	0	61,22		1200	400	0	58
12:27:49	798	1200	400	0	65,53		1200	400	0	49,39	56,38		1200	400	0	60,15		1200	400	0	58
12:27:51	800	1200	400	0	65,53		1200	400	0	50,46	56,38		1200	400	0	60,15		1200	400	0	58
12:27:53	802	1200	400	0	64,45		1200	400	0	49,93	56,38		1200	400	0	59,07		1200	400	0	56,92
12:27:55	804	1200	400	0	65,53		1200	400	0	49,93	56,38		1200	400	0	59,61		1200	400	0	57,46
12:27:57	806	1200	400	0	65,53		1200	400	0	49,93	56,38		1200	400	0	59,07		1200	400	0	56,92
12:27:59	808	1200	400	0	64,99		1200	400	0	49,93	56,38		1200	400	0	59,07		1200	400	0	56,92
12:28:01	810	1200	400	0	64,99		1200	400	0	49,39	56,38		1200	400	0	59,07		1200	400	0	56,38
12:28:03	812	1200	400	0	65,53		1200	400	0	49,39	56,38		1200	400	0	59,07		1200	400	0	56,38
12:28:05	814	1200	400	0	65,53		1200	400	0	49,93	56,38		1200	400	0	59,07		1200	400	0	56,38
12:28:07	816	1200	400	0	64,99		1200	400	0	49,39	56,38		1200	400	0	59,61		1200	400	0	56,38
12:28:09	818	1200	400	0	64,99		1200	400	0	49,39	56,38		1200	400	0	60,15		1200	400	0	56,38
12:28:12	820	1200	400	0	66,07		1200	400	0	49,93	56,38		1200	400	0	60,15		1200	400	0	55,84
12:28:14	822	1200	400	0	64,99		1200	400	0	49,93	56,38		1200	400	0	60,69		1200	400	0	55,84
12:28:16	824	1200	400	0	65,53		1200	400	0	50,46	56,38		1200	400	0	61,22		1200	400	0	54,77
12:28:18	826	1200	400	0	65,53		1200	400	0	49,93	56,38		1200	400	0	61,76		1200	400	0	55,84
12:28:20	828	1200	400	0	65,53		1200	400	0	49,93	56,38		1200	400	0	61,76		1200	400	0	55,31
12:28:22	830	1200	400	0	66,6		1200	400	0	49,93	56,38		1200	400	0	61,22		1200	400	0	55,31
12:28:24	832	1200	400	0	66,07		1200	400	0	49,39	56,38		1200	400	0	62,3		1200	400	0	54,77
12:28:26	834	1200	400	0	66,6		1200	400	0	49,93	56,38		1200	400	0	62,84		1200	400	0	54,23
12:28:28	836	1200	400	0	66,6		1200	400	0	49,39	56,38		1200	400	0	62,3		1200	400	0	54,77
12:28:30	838	1200	400	0	65,53		1200	400	0	49,39	56,38		1200	400	0	62,84		1200	400	0	54,77
12:28:32	840	1200	400	0	66,6		1200	400	0	49,93	56,38		1200	400	0	63,38		1200	400	0	54,23
12:28:34	842	1200	400	0	66,6		1200	400	0	49,93	56,38		1200	400	0	63,38		1200	400	0	54,77
12:28:36	844	1200	400	0	66,6		1200	400	0	49,93	56,38		1200	400	0	63,38		1200	400	0	54,77
12:28:38	846	1200	400	0	66,6		1200	400	0	49,39	56,38		1200	400	0	63,38		1200	400	0	53,69
12:28:40	848	1200	400	0	66,6		1200	400	0	49,39	56,38		1200	400	0	63,38		1200	400	0	53,69
12:28:42	850	1200	400	0	66,6		1200	400	0	49,39	56,38		1200	400	0	63,38		1200	400	0	53,69
12:28:44	852	1200	400	0	66,07		1200	400	0	49,39	56,38		1200	400	0	64,45		1200	400	0	53,69
12:28:46	854	1200	400	0	66,6		1200	400	0	49,39	56,38		1200	400	0	64,45		1200	400	0	53,69
12:28:48	856	1200	400	0	66,6		1200	400	0	49,39	56,38		1200	400	0	64,45		1200	400	0	53,69
12:28:50	858	1200	400	0	66,6		1200	400	0	49,39	56,38		1200	400	0	64,45		1200	400	0	53,69
12:28:52	860	1200	400	0	66,6		1200	400	0	49,93	56,38		1200	400	0	64,99		1200	400	0	53,69
12:28:54	862	1200	400	0	66,6		1200	400	0	49,93	56,38		1200	400	0	64,45		1200	400	0	53,15
12:28:56	864	1200	400	0	66,6		1200	400	0	49,39	56,38		1200	400	0	64,45		1200	400	0	53,15
12:28:58	866	1200	400	0	66,6		1200	400	0	49,39	56,38		1200	400	0	64,99		1200	400	0	53,15
12:29:00	868	1200	400	0	66,6		1200	400	0	49,93	56,38		1200	400	0	64,99		1200	400	0	53,69
12:29:03	870	1200	400	0	66,6		1200	400	0	49,39	56,38		1200	400	0	65,53		1200	400	0	53,69
12:29:05	872	1200	400	0	65,53		1200	400	0	49,39	56,38		1200	400	0	65,53		1200	400	0	52,62
12:29:07	874	1200	400	0	66,07		1200	400	0	49,39	56,38		1200	400	0	65,53		1200	400	0	53,69
12:29:09	876	1200	400	0	65,53		1200	400	0	49,39	56,38		1200	400	0	66,07		1200	400	0	53,69
12:29:11	878	1200	400	0	66,07		1200	400	0	49,39	56,38		1200	400	0	65,53		1200	400	0	53,15
12:29:13	880	1200	400	0	66,6		1200	400	0	49,93	56,38		1200	400	0	65,53		1200	400	0	53,15
12:29:15	882	1200	400	0	65,53		1200	400	0	49,39	56,38		1200	400	0	65,53		1200	400	0	52,62
12:29:17	884	1200	400	0	65,53		1200	400	0	49,39	56,38		1200	400	0	66,6		1200	400	0	52,62
12:29:19	886	1200	400	0	66,07		1200	400	0	49,93	56,38		1200	400	0	66,6		1200	400	0	52,62
12:29:21	888	1200	400	0	65,53		1200	400	0	49,93	56,38		1200	400	0	66,6		1200	400	0	52,62
12:29:23	890	1200	400	0	65,53		1200	400	0	49,39	56,38		1200	400	0	66,6		1200	400	0	52,62
12:29:25	892	1200	400	0	65,53		1200	400	0	50,46	56,38		1200	400	0	65,53		1200	400	0	52,62
12:29:27	894	1200	400	0	66,07		1200	400	0	50,46	56,38		1200	400	0	65,53		1200	400	0	52,62
12:29:29	896	1200	400	0	65,53		1200	400	0	50,46	56,38		1200	400	0	66,6		1200	400	0	52,62
12:29:31	898	1200	400	0	66,07		1200	400	0	49,39	56,38		1200	400	0	66,6		1200	400	0	52,08
12:29:33	900	1200	400	0	66,6		1200	400	0	49,93	56,38		1200	400	0	66,6		1200	400	0	52,62
12:29:35	902	1200	400	0	66,6		1200	400	0	49,93	56,38		1200	400	0	66,6		1200	400	0	52,62
12:29:37	904	1200	400	0	66,6		1200	400	0	49,93	56,38		1200	400	0	66,6		1200	400	0	52,62
12:29:39	906	1200	400	0	66,6		1200	400	0	49,39	56,38		1200	400	0	66,6		1200	400	0	52,62
12:29:41	908	1200	400	0	66,07		1200	400	0	50,46	56,38		1200	400	0	66,6		1200	400	0	52,62
12:29:43	910	1200	400	0	65,53		1200	400	0	49,93	56,38		1200	400	0	66,6		1200	400	0	52,08
12:29:45	912	1200	400	0	66,6		1200	400	0	49,39	56,38		1200	400	0	66,6		1200	400	0	52,08
12:29:47	914	1200	400	0	66,6		1200	400	0	49,39	56,38		1200	400	0	66,6		1200	400	0	52,08
12:29:49	916	1200	400	0	67,14		1200	400	0	49,39	56,38		1200	400	0	66,6		1200	400	0	52,08
12:29:51	918	1200	400	0	67,14		1200	400	0	49,93	56,38		1200	400	0	67,14		1200	400	0	52,08
12:29:53	920	1200	400	0	66,6		1200	400	0	49,39	56,38		1200	400	0	66,6		1200	400	0	52,08
12:29:56	922	1200	400	0	67,14		1200	400	0	49,93	56,38		1200	400	0	66,6		1200	400	0	52,62
12:29:58	924	1200	400	0	66,6		1200	400	0	49,39	56,38		1200	400	0	66,6		1200	400	0	52,08
12:30:00	926	1200	400	0	66,6		1200	400	0	49,39	56,38		1200	400	0	67,68		1200	400	0	52,08
12:30:02	928	1200	400	0	66,6		1200	400	0	49,39	56,38		1200	400	0	67,14		1200	400	0	51,54
12:30:04	930	1200	400	0	66,6		1200	400	0	49,93	56,38		1200	400	0	67,68		1200	400	0	51,54
12:30:06	932	1200	400	0	66,6		1200	400	0	49,39	56,38		1200	400	0	67,14		1200	400	0	52,08
12:30:08	934	1200	400	0	66,6		1200	400	0	49,93	56,38		1200	400	0	67,68		1200	400	0	52,08
12:30:10	936	1200	400	0	66,6		1200	400	0	49,39	56,38		1200	400	0	67,68		1200	400	0	52,08
12:30:12	938	1200	400	0	66,6		1200	400	0	49,39	56,38		1200	400	0	67,68		1200	400	0	52,08
12:30:14	940	1200	400	0	66,6		1200	400	0	49,39	56,38		1200	400	0	67,68		1200	400	0	52,08
12:30:16	942	1200	400	0	66,6		1200	400	0	49,93	56,38		1200	400	0	67,68		1200	400	0	52,08
12:30:18	944	1200	400	0	66,6		1200	400	0	49,39	56,38		1200	400	0	68,22		1200	400	0	52,08
12:30:20	946	1200	400	0	66,6		1200	400	0	49,39	56,38		1200	400	0	67,68		1200	400	0	51,54
12:30:22	948	1200	400	0	66,6		1200	400	0	49,93	56,38		1200	400	0	67,68		1200	400	0	52,08
12:30:24	950	1200	400	0	66,6		1200	400	0	49,39	56,38		1200	400	0	68,22		1200	400	0	51,54
12:30:26	952	1200	400	0	66,6		1200	400	0	49,39	56,38		1200	400	0	68,76		1200	400	0	51,54
12:30:28	954	1200	400	0	66,6		1200	400	0	49,39	56,38		1200	400	0	68,76		1200	400	0	51,54
12:30:30	956	1200	400	0	66,6		1200	400	0	49,93	56,38		1200	400	0	68,76		1200	400	0	51,54
12:30:32	958	1200	400	0	66,6		1200	400	0	49,39	56,38		1200	400	0	69,29		1200	400	0	51,54
12:30:34	960	1200	400	0	67,68		1200	400	0	49,39	56,38		1200	400	0	68,76		1200	400	0	51,54
12:30:36	962	1200	400	0	66,6		1200	400	0	49,39	56,38		1200	400	0	69,29		1200	400	0	52,08
12:30:38	964	1200	400	0	67,68		1200	400	0	49,93	56,38		1200	400	0	68,76		1200	400	0	51,54
12:30:40	966	1200	400	0	67,68		1200	400	0	49,39	56,38		1200	400	0	68,76		1200	400	0	52,08
12:30:42	968	1200	400	0	67,68		1200	400	0	49,39	56,38		1200	400	0	68,76		1200	400	0	52,08
12:30:44	970	1200	400	0	67,68		1200	400	0	49,39	56,38		1200	400	0	68,76		1200	400	0	51,54
12:30:47	972	1200	400	0	67,68		1200	400	0	49,39	56,38		1200	400	0	68,76		1200	400	0	51,54
12:30:49	974	1200	400	0	67,68		1200	400	0	49,39	56,38		1200	400	0	69,29		1200	400	0	52,08
12:30:51	976	1200	400	0	67,68		1200	400	0	49,39	56,38		1200	400	0	69,29		1200	400	0	51,54
12:30:53	978	1200	400	0	67,68		1200	400	0	49,39	56,38		1200	400	0	69,29		1200	400	0	51,54
12:30:55	980	1200	400	0	67,68		1200	400	0	49,93	56,38		1200	400	0	68,76		1200	400	0	51,54
12:30:57	982	1200	400	0	66,6		1200	400	0	49,93	56,38		1200	400	0	69,29		1200	400	0	51,54
12:30:59	984	1200	400	0	67,68		1200	400	0	49,39	56,38		1200	400	0	69,29		1200	400	0	51,54
12:31:01	986	1200	400	0	67,68		1200	400	0	49,39	56,38		1200	400	0	69,29		1200	400	0	51,54
12:31:03	988	1200	400	0	67,68		1200	400	0	49,39	56,38		1200	400	0	68,76		1200	400	0	51,54
12:31:05	990	1200	400	0	67,68		1200	400	0	49,39	56,38		1200	400	0	69,29		1200	400	0	52,08
12:31:07	992	1200	400	0	68,22		1200	400	0	49,39	56,38		1200	400	0	69,29		1200	400	0	51,54
12:31:09	994	1200	400	0	67,68		1200	400	0	49,39	56,38		1200	400	0	69,83		1200	400	0	52,08
12:31:11	996	1200	400	0	67,68		1200	400	0	49,39	56,38		1200	400	0	69,29		1200	400	0	51,54
12:31:13	998	1200	400	0	68,22		1200	400	0	49,39	56,38		1200	400	0	69,83		1200	400	0	51,54
12:31:15	1000	1200	400	0	67,68		1200	400	0	49,93	56,38		1200	400	0	69,29		1200	400	0	51
12:31:17	1002	1200	400	0	67,14		1200	400	0	49,39	56,38		1200	400	0	68,76		1200	400	0	51,54
12:31:19	1004	1200	400	0	67,68		1200	400	0	49,93	56,38		1200	400	0	68,76		1200	400	0	51,54
12:31:21	1006	1200	400	0	67,14		1200	400	0	49,93	56,38		1200	400	0	68,76		1200	400	0	50,46
12:31:23	1008	1200	400	0	67,68		1200	400	0	49,39	56,38		1200	400	0	67,68		800	300	0	49,93
12:31:25	1010	600	250	0	64,45		600	250	0	46,7	56,38		600	250	0	64,99		600	250	0	47,24
12:31:27	1012	600	250	0	62,3		600	250	0	45,08	56,38		600	250	0	62,3		600	250	0	45,62
12:31:29	1014	600	250	0	60,69		800	300	0	44,55	56,38		600	250	0	60,69		600	250	0	45,08
12:31:31	1016	600	250	0	59,07		600	250	0	43,47	56,38		600	250	0	60,15		600	250	0	45,08
12:31:34	1018	600	250	0	59,07		600	300	0	43,47	56,38		600	250	0	59,07		600	250	0	45,08
12:31:36	1020	600	250	0	58		800	300	0	43,47	56,38		600	250	0	58		600	250	0	44,55
12:31:38	1022	600	250	0	57,46		600	250	0	43,47	56,38		600	250	0	57,46		600	250	0	44,01
12:31:40	1024	600	250	0	57,46		600	250	0	42,93	56,38		600	250	0	56,92		600	250	0	45,08
12:31:42	1026	600	250	0	57,46		600	250	0	43,47	56,38		600	250	0	56,38		600	250	0	44,01
12:31:44	1028	600	250	0	56,38		600	250	0	43,47	56,38		600	250	0	56,38		600	250	0	45,08
12:31:46	1030	600	250	0	56,38		600	250	0	42,93	56,38		600	250	0	56,38		600	250	0	44,01
12:31:48	1032	600	250	0	55,84		800	300	0	42,93	56,38		600	250	0	56,38		600	250	0	44,55
12:31:50	1034	600	250	0	55,84		600	250	0	43,47	56,38		600	250	0	55,84		600	250	0	45,08
12:31:52	1036	600	250	0	55,31		600	250	0	43,47	56,38		600	250	0	56,38		600	250	0	45,08
12:31:54	1038	600	250	0	55,31		800	300	0	42,93	56,38		600	250	0	55,84		600	250	0	44,55
12:31:56	1040	600	250	0	54,77		600	250	0	42,93	56,38		600	300	0	55,84		600	250	0	44,01
12:31:58	1042	600	250	0	54,77		600	250	0	43,47	56,38		600	250	0	55,84		600	250	0	45,08
12:32:00	1044	600	250	0	54,77		600	300	0	43,47	56,38		600	250	0	55,84		600	250	0	45,08
12:32:02	1046	600	250	0	54,23		600	250	0	42,93	56,38		600	250	0	54,77		600	250	0	45,08
12:32:04	1048	600	250	0	54,23		600	250	0	43,47	56,38		600	250	0	55,84		600	250	0	45,08
12:32:06	1050	600	250	0	54,23		800	300	0	44,01	56,38		600	250	0	55,84		600	250	0	45,08
12:32:09	1052	600	250	0	53,69		600	250	0	44,01	56,38		600	250	0	55,31		600	250	0	45,08
12:32:11	1054	600	250	0	54,23		600	250	0	43,47	56,38		600	250	0	55,84		600	250	0	45,62
12:32:13	1056	600	250	0	54,23		800	300	0	44,01	56,38		600	250	0	55,31		600	250	0	45,08
12:32:15	1058	600	250	0	53,69		600	250	0	44,01	56,38		600	250	0	54,77		600	250	0	45,62
12:32:17	1060	600	250	0	53,69		600	250	0	43,47	56,38		600	250	0	54,77		600	250	0	45,08
12:32:19	1062	600	250	0	53,69		600	250	0	44,01	56,38		600	250	0	54,77		600	250	0	45,08
12:32:21	1064	600	250	0	53,69		600	250	0	44,55	56,38		600	250	0	55,31		600	250	0	45,08
12:32:23	1066	600	250	0	53,69		600	250	0	43,47	56,38		600	250	0	54,77		600	250	0	45,08
12:32:25	1068	600	250	0	53,15		600	250	0	44,01	56,38		600	250	0	54,77		600	250	0	45,08
12:32:27	1070	600	250	0	53,69		600	250	0	44,01	56,38		600	250	0	54,77		600	250	0	45,08
12:32:29	1072	600	250	0	53,15		600	250	0	44,01	56,38		600	250	0	54,77		600	250	0	45,62
12:32:31	1074	600	250	0	53,15		800	300	0	44,55	56,38		600	250	0	54,77		600	250	0	45,08
12:32:33	1076	600	250	0	52,62		600	250	0	44,55	56,38		600	250	0	54,77		600	250	0	46,16
12:32:35	1078	600	250	0	52,62		600	250	0	44,55	56,38		600	250	0	54,77		600	250	0	46,16
12:32:37	1080	600	250	0	52,62		600	250	0	44,01	56,38		600	250	0	54,77		600	250	0	45,62
12:32:39	1082	600	250	0	52,62		600	250	0	45,08	56,38		600	250	0	54,23		600	250	0	46,16
12:32:41	1084	600	250	0	52,62		600	300	0	44,55	56,38		600	250	0	54,77		600	250	0	46,16
12:32:44	1086	600	250	0	52,62		600	250	0	45,08	56,38		600	250	0	54,23		600	300	0	46,16
12:32:46	1088	600	250	0	52,08		600	250	0	45,08	56,38		600	250	0	54,77		600	250	0	46,16
12:32:48	1090	600	250	0	52,08		600	250	0	44,55	56,38		600	250	0	54,77		600	250	0	46,7
12:32:50	1092	600	300	0	52,62		600	250	0	44,55	56,38		600	250	0	54,77		600	250	0	46,16
12:32:52	1094	600	250	0	52,08		600	250	0	45,08	56,38		600	250	0	54,77		600	250	0	46,16
12:32:54	1096	600	250	0	51,54		600	250	0	45,08	56,38		600	250	0	54,77		600	250	0	46,16
12:32:56	1098	600	250	0	52,08		600	250	0	45,08	56,38		600	250	0	54,77		600	250	0	46,16
12:32:58	1100	600	250	0	52,08		600	250	0	45,08	56,38		600	250	0	54,23		600	250	0	46,16
12:33:00	1102	600	250	0	52,08		600	250	0	45,08	56,38		600	250	0	54,77		600	250	0	46,16
12:33:02	1104	600	250	0	52,08		600	250	0	45,08	56,38		600	250	0	53,69		600	250	0	46,16
12:33:04	1106	600	250	0	51,54		600	250	0	45,08	56,38		600	250	0	54,23		600	250	0	46,16
12:33:06	1108	600	250	0	52,08		600	250	0	45,08	56,38		600	250	0	54,23		600	250	0	46,16
12:33:08	1110	600	250	0	51,54		600	250	0	45,62	56,38		600	250	0	54,23		600	250	0	46,16
12:33:10	1112	600	250	0	52,08		600	250	0	45,08	56,38		600	250	0	54,23		600	250	0	47,24
12:33:12	1114	600	250	0	51,54		600	250	0	45,08	56,38		600	250	0	54,77		600	250	0	47,24
12:33:14	1116	600	250	0	51,54		600	250	0	45,62	56,38		600	250	0	54,23		600	250	0	46,16
12:33:16	1118	600	250	0	52,08		600	250	0	45,62	56,38		600	250	0	54,23		600	250	0	47,24
12:33:19	1120	600	250	0	51,54		600	250	0	45,62	56,38		600	250	0	54,23		600	250	0	47,24
12:33:21	1122	600	250	0	51,54		600	250	0	45,62	56,38		600	250	0	54,77		600	250	0	46,16
12:33:23	1124	600	250	0	51		600	250	0	46,16	56,38		600	300	0	54,23		600	250	0	47,24
12:33:25	1126	600	250	0	50,46		600	250	0	45,62	56,38		600	250	0	53,69		600	250	0	47,24
12:33:27	1128	600	250	0	51,54		600	250	0	46,16	56,38		600	250	0	53,69		600	250	0	47,24
12:33:29	1130	600	250	0	51		600	250	0	46,16	56,38		600	250	0	54,23		600	250	0	47,24
12:33:31	1132	600	250	0	50,46		600	250	0	46,16	56,38		600	250	0	54,23		600	250	0	47,24
12:33:33	1134	600	250	0	50,46		600	250	0	46,16	56,38		600	250	0	53,69		600	250	0	47,24
12:33:35	1136	600	250	0	51,54		600	250	0	45,62	56,38		600	250	0	53,69		600	250	0	46,7
12:33:37	1138	600	250	0	50,46		600	250	0	46,16	56,38		600	250	0	53,69		600	250	0	47,24
12:33:39	1140	600	250	0	51		600	250	0	46,16	56,38		600	250	0	53,69		600	250	0	47,24
12:33:41	1142	600	250	0	51,54		600	250	0	46,16	56,38		600	250	0	53,69		600	250	0	47,77
12:33:43	1144	600	250	0	51		600	250	0	46,16	56,38		600	250	0	53,69		600	250	0	47,24
12:33:45	1146	600	250	0	51,54		600	250	0	46,16	56,38		600	250	0	53,69		600	250	0	47,24
12:33:47	1148	600	250	0	51		600	250	0	46,16	56,38		600	250	0	54,23		600	250	0	47,77
12:33:49	1150	600	250	0	50,46		600	250	0	45,62	56,38		600	250	0	53,69		600	250	0	47,77
12:33:51	1152	600	250	0	50,46		600	250	0	46,16	56,38		600	250	0	53,69		600	250	0	47,77
12:33:54	1154	600	250	0	50,46		600	250	0	46,16	56,38		600	250	0	54,23		600	250	0	47,24
12:33:56	1156	600	250	0	50,46		600	250	0	46,7	56,38		600	250	0	54,23		600	250	0	47,77
12:33:58	1158	600	250	0	50,46		600	250	0	46,16	56,38		600	250	0	53,69		600	250	0	47,24
12:34:00	1160	600	250	0	50,46		600	250	0	47,24	56,38		600	250	0	54,23		600	250	0	47,77
12:34:02	1162	600	250	0	50,46		600	250	0	46,7	56,38		600	250	0	53,69		600	250	0	47,77
12:34:04	1164	600	250	0	50,46		600	250	0	46,16	56,38		600	250	0	53,69		600	250	0	47,77
12:34:06	1166	600	250	0	49,93		600	250	0	47,24	56,38		600	250	0	53,69		600	250	0	47,77
12:34:08	1168	600	250	0	49,93		600	250	0	46,16	56,38		600	250	0	53,69		600	250	0	47,77
12:34:10	1170	600	250	0	49,93		600	250	0	46,7	56,38		600	250	0	53,69		600	250	0	47,77
12:34:12	1172	600	250	0	49,93		600	250	0	47,24	56,38		600	250	0	53,69		600	250	0	47,77
12:34:14	1174	600	250	0	50,46		600	300	0	46,7	56,38		600	250	0	54,23		600	250	0	48,31
12:34:16	1176	600	250	0	49,93		600	250	0	46,16	56,38		600	250	0	53,69		600	250	0	47,77
12:34:18	1178	600	250	0	50,46		600	250	0	46,7	56,38		600	250	0	53,69		600	250	0	48,31
12:34:20	1180	600	250	0	49,93		600	250	0	47,24	56,38		600	250	0	53,69		600	250	0	48,31
12:34:22	1182	600	250	0	49,93		600	250	0	47,24	56,38		600	250	0	53,69		600	250	0	48,31
12:34:24	1184	1200	400	0	53,15		1200	400	0	50,46	56,38		1200	400	0	56,92		1200	400	0	52,08
12:34:26	1186	1200	400	0	56,38		1200	400	0	52,08	56,38		1200	400	0	59,07		1200	400	0	54,77
12:34:28	1188	1200	400	0	58,53		1200	400	0	53,69	56,38		1200	400	0	61,22		1200	400	0	55,84
12:34:31	1190	1200	400	0	60,15		1200	400	0	54,23	56,38		1200	400	0	62,3		1200	400	0	56,38
12:34:33	1192	1200	400	0	61,76		1200	400	0	55,84	56,38		1200	400	0	63,38		1200	400	0	57,46
12:34:35	1194	1200	400	0	63,38		1200	400	0	55,84	56,38		1200	400	0	63,38		1200	400	0	58
12:34:37	1196	1200	400	0	63,91		1200	400	0	56,38	56,38		1200	400	0	64,45		1200	400	0	58
12:34:39	1198	1200	400	0	64,45		1200	400	0	56,92	56,92		1200	400	0	64,45		1200	400	0	59,07
12:34:41	1200	1200	400	0	64,99		1200	400	0	56,92	56,92		1200	400	0	65,53		1200	400	0	60,15
12:34:43	1202	1200	400	0	64,99		1200	400	0	57,46	57,46		1200	400	0	65,53		1200	400	0	60,69
12:34:45	1204	1200	400	0	64,99		1200	400	0	56,92	57,46		1200	400	0	66,6		1200	400	0	60,69
12:34:47	1206	1200	400	0	65,53		1200	400	0	56,92	57,46		1200	400	0	65,53		1200	400	0	61,22
12:34:49	1208	1200	400	0	66,6		1200	400	0	57,46	57,46		1200	400	0	66,6		1200	400	0	61,22
12:34:51	1210	1200	400	0	66,6		1200	400	0	56,92	57,46		1200	400	0	66,6		1200	400	0	61,22
12:34:53	1212	1200	400	0	67,14		1200	400	0	58	58		1200	400	0	67,68		1200	400	0	62,3
12:34:55	1214	1200	400	0	66,6		1200	400	0	56,92	58		1200	400	0	67,68		1200	400	0	62,3
12:34:57	1216	1200	400	0	67,14		1200	400	0	56,92	58		1200	400	0	68,76		1200	400	0	62,3
12:34:59	1218	1200	400	0	67,68		1200	400	0	57,46	58		1200	400	0	68,76		1200	400	0	63,38
12:35:01	1220	1200	400	0	68,76		1200	400	0	56,92	58		1200	400	0	68,76		1200	400	0	63,38
12:35:03	1222	1200	400	0	69,29		1200	400	0	56,92	58		1200	400	0	68,76		1200	400	0	63,91
12:35:05	1224	1200	400	0	69,29		1200	400	0	56,92	58		1200	400	0	69,83		1200	400	0	63,38
12:35:07	1226	1200	400	0	69,83		1200	400	0	56,92	58		1200	400	0	69,83		1200	400	0	64,45
12:35:09	1228	1200	400	0	69,29		1200	400	0	58	58		1200	400	0	69,83		1200	400	0	64,45
12:35:11	1230	1200	400	0	69,83		1200	400	0	56,92	58		1200	400	0	69,83		1200	400	0	64,45
12:35:13	1232	1200	400	0	68,76		1200	400	0	56,92	58		1200	400	0	70,91		1200	400	0	64,45
12:35:15	1234	1200	400	0	69,83		1200	400	0	56,92	58		1200	400	0	69,83		1200	400	0	65,53
12:35:17	1236	1200	400	0	69,83		1200	400	0	56,92	58		1200	400	0	70,37		1200	400	0	65,53
12:35:19	1238	1200	400	0	69,83		1200	400	0	56,92	58		1200	400	0	69,83		1200	400	0	65,53
12:35:22	1240	1200	400	0	70,37		1200	400	0	56,92	58		1200	400	0	69,83		1200	400	0	65,53
12:35:24	1242	1200	400	0	69,83		1200	400	0	56,38	58		1200	400	0	69,29		1200	400	0	66,6
12:35:26	1244	1200	400	0	70,91		1200	400	0	56,38	58		1200	400	0	68,76		1200	400	0	66,6
12:35:28	1246	1200	400	0	70,91		1200	400	0	56,92	58		1200	400	0	68,76		1200	400	0	66,6
12:35:30	1248	1200	400	0	69,83		1200	400	0	56,38	58		1200	400	0	67,68		1200	400	0	66,6
12:35:32	1250	1200	400	0	70,91		1200	400	0	56,38	58		1200	400	0	67,14		1200	400	0	67,68
12:35:34	1252	1200	400	0	70,91		1200	400	0	55,84	58		1200	400	0	66,6		1200	400	0	67,14
12:35:36	1254	1200	400	0	70,91		1200	400	0	56,38	58		1200	400	0	66,6		1200	400	0	67,14
12:35:38	1256	1200	400	0	71,45		1200	400	0	56,38	58		1200	400	0	65,53		1200	400	0	67,68
12:35:40	1258	1200	400	0	70,91		1200	400	0	55,84	58		1200	400	0	64,45		1200	400	0	68,22
12:35:42	1260	1200	400	0	71,45		1200	400	0	55,84	58		1200	400	0	64,99		1200	400	0	68,76
12:35:44	1262	1200	400	0	71,45		1200	400	0	55,84	58		1200	400	0	64,99		1200	400	0	68,76
12:35:46	1264	1200	400	0	71,98		1200	400	0	55,84	58		1200	400	0	64,45		1200	400	0	68,76
12:35:48	1266	1200	400	0	71,98		1200	400	0	55,84	58		1200	400	0	64,45		1200	400	0	69,29
12:35:50	1268	1200	400	0	71,45		1200	400	0	55,84	58		1200	400	0	63,38		1200	400	0	69,29
12:35:52	1270	1200	400	0	71,45		1200	400	0	55,84	58		1200	400	0	63,38		1200	400	0	69,83
12:35:54	1272	1200	400	0	71,98		1200	400	0	55,84	58		1200	400	0	63,38		1200	400	0	69,83
12:35:56	1274	1200	400	0	71,98		1200	400	0	55,84	58		1200	400	0	62,3		1200	400	0	69,83
12:35:58	1276	1200	400	0	72,52		1200	400	0	55,84	58		1200	400	0	62,3		1200	400	0	69,29
12:36:00	1278	1200	400	0	73,06		1200	400	0	55,84	58		1200	400	0	62,3		1200	400	0	69,83
12:36:02	1280	1200	400	0	72,52		1200	400	0	55,31	58		1200	400	0	62,3		1200	400	0	70,91
12:36:04	1282	1200	400	0	73,06		1200	400	0	55,84	58		1200	400	0	62,3		1200	400	0	69,29
12:36:06	1284	1200	400	0	73,06		1200	400	0	55,84	58		1200	400	0	61,22		1200	400	0	68,76
12:36:08	1286	1200	400	0	73,06		1200	400	0	55,84	58		1200	400	0	61,22		1200	400	0	69,29
12:36:11	1288	1200	400	0	73,06		1200	400	0	55,84	58		1200	400	0	61,22		1200	400	0	68,22
12:36:13	1290	1200	400	0	73,06		1200	400	0	55,31	58		1200	400	0	61,22		1200	400	0	67,68
12:36:15	1292	1200	400	0	74,14		1200	400	0	55,31	58		1200	400	0	60,69		1200	400	0	67,14
12:36:17	1294	1200	400	0	73,6		1200	400	0	55,84	58		1200	400	0	60,69		1200	400	0	67,14
12:36:19	1296	1200	400	0	73,6		1200	400	0	55,84	58		1200	400	0	61,22		1200	400	0	67,14
12:36:21	1298	1200	400	0	73,6		1200	400	0	55,84	58		1200	400	0	61,22		1200	400	0	66,6
12:36:23	1300	1200	400	0	73,6		1200	400	0	55,84	58		1200	400	0	61,22		1200	400	0	65,53
12:36:25	1302	1200	400	0	73,6		1200	400	0	55,31	58		1200	400	0	60,15		1200	400	0	66,6
12:36:27	1304	1200	400	0	73,06		1200	400	0	55,84	58		1200	400	0	60,15		1200	400	0	65,53
12:36:29	1306	1200	400	0	73,6		1200	400	0	54,77	58		1200	400	0	60,15		1200	400	0	64,99
12:36:31	1308	1200	400	0	74,14		1200	400	0	55,31	58		1200	400	0	59,61		1200	400	0	64,45
12:36:33	1310	1200	400	0	73,6		1200	400	0	55,84	58		1200	400	0	60,69		1200	400	0	64,45
12:36:35	1312	1200	400	0	73,06		1200	400	0	55,31	58		1200	400	0	60,69		1200	400	0	64,45
12:36:37	1314	1200	400	0	73,06		1200	400	0	54,77	58		1200	400	0	60,69		1200	400	0	63,91
12:36:39	1316	1200	400	0	73,6		1200	400	0	55,31	58		1200	400	0	61,22		1200	400	0	63,38
12:36:41	1318	1200	400	0	74,14		1200	400	0	55,31	58		1200	400	0	61,76		1200	400	0	63,38
12:36:43	1320	1200	400	0	74,14		1200	400	0	55,84	58		1200	400	0	62,3		1200	400	0	63,38
12:36:45	1322	1200	400	0	74,14		1200	400	0	54,77	58		1200	400	0	62,3		1200	400	0	63,38
12:36:47	1324	1200	400	0	74,67		1200	400	0	55,84	58		1200	400	0	63,38		1200	400	0	62,84
12:36:49	1326	1200	400	0	74,67		1200	400	0	55,31	58		1200	400	0	62,3		1200	400	0	62,3
12:36:51	1328	1200	400	0	74,14		1200	400	0	54,77	58		1200	400	0	63,38		1200	400	0	62,3
12:36:53	1330	1200	400	0	74,67		1200	400	0	54,77	58		1200	400	0	63,38		1200	400	0	62,3
12:36:55	1332	1200	400	0	74,14		1200	400	0	55,31	58		1200	400	0	63,38		1200	400	0	61,22
12:36:57	1334	1200	400	0	75,21		1200	400	0	55,31	58		1200	400	0	64,99		1200	400	0	61,22
12:37:00	1336	1200	400	0	74,67		1200	400	0	55,31	58		1200	400	0	64,45		1200	400	0	60,69
12:37:02	1338	1200	400	0	74,67		1200	400	0	54,77	58		1200	400	0	64,45		1200	400	0	60,69
12:37:04	1340	1200	400	0	74,14		1200	400	0	54,77	58		1200	400	0	64,99		1200	400	0	60,69
12:37:06	1342	1200	400	0	74,14		1200	400	0	54,77	58		1200	400	0	65,53		1200	400	0	60,15
12:37:08	1344	1200	400	0	74,14		1200	400	0	54,77	58		1200	400	0	65,53		1200	400	0	59,61
12:37:10	1346	1200	400	0	74,14		1200	400	0	54,77	58		1200	400	0	66,07		1200	400	0	60,15
12:37:12	1348	1200	400	0	75,21		1200	400	0	54,77	58		1200	400	0	66,07		1200	400	0	59,07
12:37:14	1350	1200	400	0	75,21		1200	400	0	54,77	58		1200	400	0	66,6		1200	400	0	59,07
12:37:16	1352	1200	400	0	75,21		1200	400	0	54,77	58		1200	400	0	66,6		1200	400	0	60,15
12:37:18	1354	1200	400	0	75,21		1200	400	0	54,77	58		1200	400	0	67,14		1200	400	0	59,61
12:37:20	1356	1200	400	0	75,21		1200	400	0	54,77	58		1200	400	0	67,14		1200	400	0	59,61
12:37:22	1358	1200	400	0	75,21		1200	400	0	54,77	58		1200	400	0	67,14		1200	400	0	60,15
12:37:24	1360	1200	400	0	75,21		1200	400	0	54,77	58		1200	400	0	67,68		1200	400	0	59,07
12:37:26	1362	1200	400	0	75,21		1200	400	0	54,77	58		1200	400	0	67,68		1200	400	0	59,07
12:37:28	1364	1200	400	0	75,21		1200	400	0	54,77	58		1200	400	0	67,68		1200	400	0	58,53
12:37:30	1366	1200	400	0	75,21		1200	400	0	54,77	58		1200	400	0	67,68		1200	400	0	58
12:37:32	1368	1200	400	0	75,21		1200	400	0	54,77	58		1200	400	0	68,76		1200	400	0	58
12:37:34	1370	1200	400	0	74,14		1200	400	0	54,77	58		1200	400	0	67,68		1200	400	0	58
12:37:36	1372	1200	400	0	74,67		1200	400	0	54,77	58		1200	400	0	68,76		1200	400	0	58
12:37:38	1374	1200	400	0	75,21		1200	400	0	54,77	58		1200	400	0	68,76		1200	400	0	58
12:37:40	1376	1200	400	0	75,21		1200	400	0	54,77	58		1200	400	0	69,29		1200	400	0	58
12:37:42	1378	1200	400	0	75,21		1200	400	0	54,77	58		1200	400	0	69,29		1200	400	0	58
12:37:44	1380	1200	400	0	75,75		1200	400	0	54,77	58		1200	400	0	69,83		1200	400	0	58
12:37:46	1382	1200	400	0	75,21		1200	400	0	54,77	58		1200	400	0	69,83		1200	400	0	58
12:37:49	1384	1200	400	0	75,75		1200	400	0	54,77	58		1200	400	0	70,37		1200	400	0	58
12:37:51	1386	1200	400	0	75,75		1200	400	0	54,77	58		1200	400	0	69,83		1200	400	0	57,46
12:37:53	1388	1200	400	0	75,75		1200	400	0	54,77	58		1200	400	0	70,37		1200	400	0	58
12:37:55	1390	1200	400	0	75,75		1200	400	0	55,31	58		1200	400	0	69,83		1200	400	0	57,46
12:37:57	1392	1200	400	0	75,75		1200	400	0	54,77	58		1200	400	0	69,29		1200	400	0	58
12:37:59	1394	1200	400	0	76,29		1200	400	0	54,77	58		1200	400	0	68,76		1200	400	0	57,46
12:38:01	1396	1200	400	0	76,29		1200	400	0	55,31	58		1200	400	0	68,22		1200	400	0	57,46
12:38:03	1398	1200	400	0	75,21		1200	400	0	54,77	58		1200	400	0	67,68		1200	400	0	56,92
12:38:05	1400	1200	400	0	75,21		1200	400	0	54,77	58		1200	400	0	67,14		1200	400	0	56,92
12:38:07	1402	1200	400	0	75,75		1200	400	0	54,77	58		1200	400	0	66,6		1200	400	0	56,92
12:38:09	1404	1200	400	0	75,21		1200	400	0	54,77	58		1200	400	0	66,07		1200	400	0	56,38
12:38:11	1406	1200	400	0	75,75		1200	400	0	54,77	58		1200	400	0	66,07		1200	400	0	57,46
12:38:13	1408	1200	400	0	75,75		1200	400	0	54,77	58		1200	400	0	65,53		1200	400	0	56,92
12:38:15	1410	1200	400	0	75,75		1200	400	0	54,23	58		1200	400	0	65,53		1200	400	0	56,92
12:38:17	1412	1200	400	0	75,21		1200	400	0	54,77	58		1200	400	0	64,45		1200	400	0	56,92
12:38:19	1414	1200	400	0	75,75		1200	400	0	54,77	58		1200	400	0	64,45		1200	400	0	56,92
12:38:21	1416	1200	400	0	75,75		1200	400	0	54,23	58		1200	400	0	63,91		1200	400	0	58
12:38:23	1418	1200	400	0	76,29		1200	400	0	54,77	58		1200	400	0	63,38		1200	400	0	56,92
12:38:25	1420	1200	400	0	75,75		1200	400	0	54,77	58		1200	400	0	63,91		1200	400	0	56,92
12:38:27	1422	1200	400	0	76,29		1200	400	0	54,77	58		1200	400	0	63,38		1200	400	0	57,46
12:38:29	1424	1200	400	0	76,29		1200	400	0	54,77	58		1200	400	0	63,38		1200	400	0	57,46
12:38:31	1426	1200	400	0	76,29		1200	400	0	55,31	58		1200	400	0	62,84		1200	400	0	56,92
12:38:33	1428	1200	400	0	76,29		1200	400	0	54,77	58		1200	400	0	62,3		1200	400	0	57,46
12:38:35	1430	1200	400	0	76,29		1200	400	0	54,23	58		1200	400	0	62,3		1200	400	0	58
12:38:37	1432	1200	400	0	75,75		1200	400	0	54,77	58		1200	400	0	62,3		1200	400	0	56,38
12:38:40	1434	1200	400	0	76,29		1200	400	0	54,77	58		1200	400	0	62,3		1200	400	0	56,92
12:38:42	1436	1200	400	0	76,29		1200	400	0	54,77	58		1200	400	0	62,3		1200	400	0	56,92
12:38:44	1438	1200	400	0	76,29		1200	400	0	54,77	58		1200	400	0	62,3		1200	400	0	56,92
12:38:46	1440	1200	400	0	76,29		1200	400	0	54,77	58		1200	400	0	61,22		1200	400	0	57,46
12:38:48	1442	1200	400	0	76,29		1200	400	0	54,77	58		1200	400	0	61,22		1200	400	0	56,92
12:38:50	1444	1200	400	0	76,29		1200	400	0	54,77	58		1200	400	0	61,22		1200	400	0	56,92
12:38:52	1446	1200	400	0	76,29		1200	400	0	54,77	58		1200	400	0	61,22		1200	400	0	56,92
12:38:54	1448	1200	400	0	76,29		1200	400	0	54,77	58		1200	400	0	61,22		1200	400	0	56,38
12:38:56	1450	1200	400	0	76,83		1200	400	0	54,77	58		1200	400	0	60,15		1200	400	0	56,92
12:38:58	1452	1200	400	0	76,29		1200	400	0	55,31	58		1200	400	0	60,15		1200	400	0	56,92
12:39:00	1454	1200	400	0	76,29		1200	400	0	55,31	58		1200	400	0	60,15		1200	400	0	56,92
12:39:02	1456	1200	400	0	76,29		1200	400	0	54,77	58		1200	400	0	60,15		1200	400	0	56,92
12:39:04	1458	1200	400	0	76,29		1200	400	0	54,77	58		1200	400	0	60,15		1200	400	0	56,92
12:39:06	1460	1200	400	0	76,83		1200	400	0	54,77	58		1200	400	0	60,15		1200	400	0	56,38
12:39:08	1462	1200	400	0	77,36		1200	400	0	54,77	58		1200	400	0	60,69		1200	400	0	56,92
12:39:10	1464	1200	400	0	77,36		1200	400	0	54,77	58		1200	400	0	61,22		1200	400	0	56,38
12:39:12	1466	1200	400	0	77,36		1200	400	0	54,77	58		1200	400	0	61,22		1200	400	0	56,92
12:39:14	1468	1200	400	0	77,36		1200	400	0	54,77	58		1200	400	0	62,3		1200	400	0	56,92
12:39:16	1470	1200	400	0	77,36		1200	400	0	54,77	58		1200	400	0	61,76		1200	400	0	56,92
12:39:18	1472	1200	400	0	77,36		1200	400	0	54,77	58		1200	400	0	62,3		1200	400	0	56,38
12:39:20	1474	1200	400	0	77,36		1200	400	0	54,77	58		1200	400	0	62,3		1200	400	0	56,38
12:39:22	1476	1200	400	0	77,36		1200	400	0	54,23	58		1200	400	0	63,38		1200	400	0	56,92
12:39:24	1478	1200	400	0	77,36		1200	400	0	54,77	58		1200	400	0	63,38		1200	400	0	56,38
12:39:26	1480	1200	400	0	77,36		1200	400	0	54,77	58		1200	400	0	64,45		1200	400	0	56,92
12:39:29	1482	1200	400	0	77,36		1200	400	0	54,77	58		1200	400	0	64,45		1200	400	0	56,92
12:39:31	1484	1200	400	0	77,9		1200	400	0	53,69	58		1200	400	0	64,99		1200	400	0	56,92
12:39:33	1486	1200	400	0	76,83		1200	400	0	54,77	58		1200	400	0	64,99		1200	400	0	56,92
12:39:35	1488	1200	400	0	77,36		1200	400	0	54,77	58		1200	400	0	65,53		1200	400	0	56,38
12:39:37	1490	1200	400	0	76,29		1200	400	0	54,77	58		1200	400	0	65,53		1200	400	0	56,92
12:39:39	1492	1200	400	0	77,36		1200	400	0	54,23	58		1200	400	0	66,07		1200	400	0	55,84
12:39:41	1494	1200	400	0	77,36		1200	400	0	53,69	58		1200	400	0	65,53		1200	400	0	55,84
12:39:43	1496	1200	400	0	77,36		1200	400	0	54,77	58		1200	400	0	66,07		1200	400	0	55,84
12:39:45	1498	1200	400	0	77,36		1200	400	0	54,23	58		1200	400	0	66,6		1200	400	0	55,84
12:39:47	1500	1200	400	0	77,36		1200	400	0	54,77	58		1200	400	0	66,6		1200	400	0	55,84
12:39:49	1502	1200	400	0	77,36		1200	400	0	54,77	58		1200	400	0	66,6		1200	400	0	55,84
12:39:51	1504	1200	400	0	77,36		1200	400	0	54,77	58		1200	400	0	66,6		1200	400	0	55,84
12:39:53	1506	1200	400	0	77,36		1200	400	0	54,77	58		1200	400	0	67,14		1200	400	0	55,84
12:39:55	1508	1200	400	0	76,83		1200	400	0	54,23	58		1200	400	0	66,6		1200	400	0	55,84
12:39:57	1510	1200	400	0	77,36		1200	400	0	54,77	58		1200	400	0	67,68		1200	400	0	55,84
12:39:59	1512	1200	400	0	77,9		1200	400	0	54,77	58		1200	400	0	68,22		1200	400	0	55,84
12:40:01	1514	1200	400	0	77,9		1200	400	0	54,77	58		1200	400	0	67,68		1200	400	0	55,84
12:40:03	1516	1200	400	0	77,9		1200	400	0	54,77	58		1200	400	0	68,22		1200	400	0	55,31
12:40:05	1518	1200	400	0	77,9		1200	400	0	54,23	58		1200	400	0	68,22		1200	400	0	55,84
12:40:07	1520	1200	400	0	77,36		1200	400	0	54,77	58		1200	400	0	68,76		1200	400	0	54,77
12:40:09	1522	1200	400	0	76,83		1200	400	0	54,23	58		1200	400	0	69,83		1200	400	0	55,84
12:40:11	1524	1200	400	0	77,36		1200	400	0	54,23	58		1200	400	0	69,83		1200	400	0	55,84
12:40:13	1526	1200	400	0	77,36		1200	400	0	54,77	58		1200	400	0	69,29		1200	400	0	55,84
12:40:15	1528	1200	400	0	77,36		1200	400	0	54,77	58		1200	400	0	69,83		1200	400	0	55,84
12:40:18	1530	1200	400	0	77,36		1200	400	0	54,77	58		1200	400	0	69,83		1200	400	0	55,84
12:40:20	1532	1200	400	0	77,36		1200	400	0	54,77	58		1200	400	0	69,83		1200	400	0	55,84
12:40:22	1534	1200	400	0	77,9		1200	400	0	54,77	58		1200	400	0	69,83		1200	400	0	56,38
12:40:24	1536	1200	400	0	77,36		1200	400	0	54,77	58		1200	400	0	69,83		1200	400	0	56,38
12:40:26	1538	1200	400	0	77,36		1200	400	0	54,77	58		1200	400	0	69,83		1200	400	0	56,38
12:40:28	1540	1200	400	0	77,9		1200	400	0	54,77	58		1200	400	0	69,83		1200	400	0	55,84
12:40:30	1542	1200	400	0	77,36		1200	400	0	54,77	58		1200	400	0	68,76		1200	400	0	55,84
12:40:32	1544	1200	400	0	77,9		1200	400	0	54,77	58		1200	400	0	68,76		1200	400	0	55,84
12:40:34	1546	1200	400	0	77,36		1200	400	0	54,77	58		1200	400	0	67,68		1200	400	0	55,84
12:40:36	1548	1200	400	0	77,9		1200	400	0	54,23	58		1200	400	0	67,14		1200	400	0	55,84
12:40:38	1550	1200	400	0	77,9		1200	400	0	54,77	58		1200	400	0	67,14		1200	400	0	55,84
12:40:40	1552	1200	400	0	78,44		1200	400	0	54,77	58		1200	400	0	66,6		1200	400	0	55,84
12:40:42	1554	1200	400	0	77,9		1200	400	0	54,77	58		1200	400	0	66,07		1200	400	0	55,84
12:40:44	1556	1200	400	0	77,9		1200	400	0	54,77	58		1200	400	0	65,53		1200	400	0	55,31
12:40:46	1558	1200	400	0	77,36		1200	400	0	55,31	58		1200	400	0	65,53		1200	400	0	55,84
12:40:48	1560	1200	400	0	77,9		1200	400	0	55,31	58		1200	400	0	65,53		1200	400	0	55,84
12:40:50	1562	1200	400	0	77,36		1200	400	0	54,77	58		1200	400	0	64,45		1200	400	0	55,84
12:40:52	1564	1200	400	0	78,44		1200	400	0	54,77	58		1200	400	0	64,99		1200	400	0	55,84
12:40:54	1566	1200	400	0	78,44		1200	400	0	54,23	58		1200	400	0	64,45		1200	400	0	55,84
12:40:56	1568	1200	400	0	78,44		1200	400	0	54,77	58		1200	400	0	64,45		1200	400	0	55,84
12:40:58	1570	1200	400	0	77,9		1200	400	0	54,77	58		1200	400	0	64,45		1200	400	0	55,84
12:41:00	1572	1200	400	0	77,9		1200	400	0	54,77	58		1200	400	0	63,38		1200	400	0	55,84
12:41:02	1574	1200	400	0	78,44		1200	400	0	54,77	58		1200	400	0	63,38		1200	400	0	55,84
12:41:04	1576	1200	400	0	77,9		1200	400	0	54,77	58		1200	400	0	63,38		1200	400	0	55,31
12:41:06	1578	1200	400	0	77,9		1200	400	0	54,23	58		1200	400	0	62,3		1200	400	0	55,31
12:41:09	1580	1200	400	0	77,9		1200	400	0	54,77	58		1200	400	0	62,3		1200	400	0	55,84
12:41:11	1582	1200	400	0	78,44		1200	400	0	54,77	58		1200	400	0	62,3		1200	400	0	54,77
12:41:13	1584	1200	400	0	78,44		1200	400	0	54,77	58		1200	400	0	62,3		1200	400	0	55,84
12:41:15	1586	1200	400	0	77,9		1200	400	0	54,77	58		1200	400	0	62,3		1200	400	0	54,77
12:41:17	1588	1200	400	0	78,44		1200	400	0	54,23	58		1200	400	0	61,76		1200	400	0	55,84
12:41:19	1590	1200	400	0	78,44		1200	400	0	54,77	58		1200	400	0	61,22		1200	400	0	54,77
12:41:21	1592	1200	400	0	78,44		1200	400	0	54,77	58		1200	400	0	61,76		1200	400	0	55,84
12:41:23	1594	1200	400	0	78,44		1200	400	0	54,77	58		1200	400	0	61,76		1200	400	0	55,84
12:41:25	1596	600	250	0	75,21		600	250	0	51	58		600	250	0	56,92		600	250	0	51
12:41:27	1598	600	250	0	70,91		600	250	0	48,31	58		600	250	0	53,69		600	250	0	49,39
12:41:29	1600	600	250	0	69,83		600	250	0	47,24	58		600	250	0	52,62		600	250	0	48,31
12:41:31	1602	800	300	0	67,68		800	300	0	46,16	58		600	250	0	52,62		600	250	0	47,77
12:41:33	1604	600	250	0	66,6		600	250	0	46,16	58		600	250	0	51,54		600	250	0	46,16
12:41:35	1606	600	250	0	66,07		600	250	0	45,08	58		600	250	0	51		600	250	0	46,16
12:41:37	1608	600	250	0	64,99		800	300	0	45,08	58		600	250	0	51,54		600	250	0	46,16
12:41:39	1610	600	250	0	63,38		600	250	0	44,55	58		600	250	0	50,46		600	250	0	46,7
12:41:41	1612	600	250	0	63,38		600	250	0	44,01	58		600	250	0	51,54		600	250	0	46,16
12:41:43	1614	600	250	0	62,84		800	300	0	44,55	58		600	250	0	50,46		600	250	0	46,16
12:41:45	1616	600	250	0	62,3		600	250	0	43,47	58		600	250	0	50,46		600	250	0	45,62
12:41:47	1618	600	250	0	61,22		600	250	0	43,47	58		600	250	0	49,93		600	250	0	46,16
12:41:50	1620	600	250	0	61,22		800	300	0	43,47	58		600	250	0	49,93		600	250	0	45,62
12:41:52	1622	600	250	0	61,22		600	250	0	44,01	58		600	250	0	50,46		600	250	0	46,16
12:41:54	1624	600	250	0	60,69		600	250	0	42,93	58		600	250	0	49,93		600	250	0	46,7
12:41:56	1626	600	250	0	60,15		800	300	0	43,47	58		600	250	0	49,93		600	250	0	46,16
12:41:58	1628	600	250	0	60,15		600	250	0	43,47	58		600	250	0	50,46		600	250	0	46,16
12:42:00	1630	600	250	0	60,15		600	250	0	44,01	58		600	250	0	50,46		600	250	0	46,16
12:42:02	1632	600	250	0	59,07		600	300	0	44,01	58		600	250	0	49,93		600	250	0	45,62
12:42:04	1634	600	250	0	59,07		600	250	0	44,01	58		600	250	0	50,46		600	250	0	46,16
12:42:06	1636	600	250	0	59,07		600	250	0	44,01	58		600	250	0	49,39		600	250	0	46,16
12:42:08	1638	600	250	0	59,07		800	300	0	44,01	58		600	250	0	50,46		600	250	0	46,16
12:42:10	1640	600	250	0	58		600	250	0	44,01	58		600	250	0	50,46		600	250	0	46,16
12:42:12	1642	600	250	0	58,53		600	250	0	44,01	58		600	250	0	49,93		600	250	0	45,62
12:42:14	1644	600	250	0	58		800	300	0	44,01	58		600	250	0	49,39		600	250	0	46,16
12:42:16	1646	600	250	0	58		600	250	0	44,01	58		600	250	0	49,39		600	250	0	46,16
12:42:18	1648	600	250	0	58		600	250	0	44,01	58		600	250	0	50,46		600	250	0	46,16
12:42:20	1650	600	250	0	58		600	250	0	44,01	58		600	250	0	49,39		600	250	0	46,7
12:42:23	1652	600	250	0	56,92		600	250	0	44,01	58		600	300	0	49,39		600	250	0	46,16
12:42:25	1654	600	250	0	58		600	250	0	44,01	58		600	250	0	50,46		600	250	0	46,16
12:42:27	1656	600	250	0	58		600	250	0	44,55	58		600	250	0	50,46		600	250	0	46,16
12:42:29	1658	600	250	0	56,92		600	250	0	45,08	58		600	250	0	49,39		600	250	0	46,16
12:42:31	1660	600	250	0	56,92		600	250	0	44,55	58		600	250	0	50,46		600	250	0	46,16
12:42:33	1662	600	250	0	56,92		800	300	0	45,08	58		600	250	0	50,46		600	250	0	46,7
12:42:35	1664	600	250	0	56,92		600	250	0	45,08	58		600	250	0	49,39		600	250	0	46,16
12:42:37	1666	600	250	0	57,46		600	250	0	45,08	58		600	250	0	49,93		600	250	0	47,24
12:42:39	1668	600	250	0	56,92		600	300	0	45,08	58		600	250	0	50,46		600	250	0	46,16
12:42:41	1670	600	250	0	56,38		600	250	0	45,62	58		600	250	0	49,93		600	250	0	47,24
12:42:43	1672	600	250	0	56,92		600	250	0	45,08	58		600	250	0	50,46		600	250	0	47,24
12:42:45	1674	600	250	0	56,38		600	250	0	45,08	58		600	250	0	49,93		600	300	0	46,16
12:42:47	1676	600	250	0	56,38		600	250	0	45,08	58		600	250	0	49,93		600	250	0	47,24
12:42:49	1678	600	250	0	56,38		600	250	0	45,08	58		600	250	0	50,46		600	250	0	46,7
12:42:51	1680	600	250	0	55,84		600	250	0	45,08	58		600	300	0	49,93		600	250	0	47,24
12:42:53	1682	600	250	0	55,84		600	250	0	45,08	58		600	250	0	49,93		600	250	0	47,24
12:42:55	1684	600	250	0	56,38		600	250	0	45,08	58		600	250	0	50,46		600	250	0	47,24
12:42:58	1686	600	250	0	55,84		600	300	0	45,08	58		600	250	0	49,93		600	250	0	47,24
12:43:00	1688	600	250	0	55,84		600	250	0	45,08	58		600	250	0	49,39		600	250	0	47,24
12:43:02	1690	600	250	0	55,31		600	250	0	45,62	58		600	250	0	50,46		600	250	0	46,16
12:43:04	1692	600	250	0	55,84		600	250	0	45,08	58		600	250	0	50,46		600	250	0	47,24
12:43:06	1694	600	250	0	54,77		600	250	0	45,08	58		600	250	0	50,46		600	250	0	47,24
12:43:08	1696	600	250	0	54,77		600	250	0	45,62	58		600	250	0	50,46		600	250	0	47,24
12:43:10	1698	600	250	0	54,77		600	250	0	45,08	58		600	250	0	50,46		600	250	0	47,24
12:43:12	1700	600	250	0	54,77		600	250	0	45,62	58		600	250	0	49,93		600	250	0	47,24
12:43:14	1702	600	250	0	54,77		600	250	0	45,62	58		600	250	0	50,46		600	250	0	47,24
12:43:16	1704	600	250	0	54,77		600	250	0	46,16	58		600	250	0	50,46		600	250	0	47,24
12:43:18	1706	600	250	0	54,77		600	250	0	45,62	58		600	250	0	50,46		600	250	0	47,77
12:43:20	1708	600	250	0	54,77		600	250	0	46,16	58		600	250	0	50,46		600	250	0	47,24
12:43:22	1710	600	250	0	54,77		600	250	0	45,62	58		600	250	0	50,46		600	250	0	47,77
12:43:24	1712	600	250	0	54,77		600	250	0	46,16	58		600	250	0	50,46		600	250	0	47,77
12:43:26	1714	600	250	0	54,23		600	250	0	46,16	58		600	250	0	50,46		600	250	0	47,24
12:43:28	1716	600	250	0	54,77		600	250	0	46,16	58		600	250	0	50,46		600	250	0	47,24
12:43:30	1718	600	250	0	54,23		600	250	0	46,7	58		600	250	0	50,46		600	250	0	48,31
12:43:33	1720	600	250	0	54,23		600	250	0	46,16	58		600	250	0	50,46		600	250	0	47,77
12:43:35	1722	600	250	0	53,69		600	250	0	46,16	58		600	250	0	50,46		600	250	0	47,77
12:43:37	1724	600	250	0	54,23		600	250	0	46,16	58		600	250	0	50,46		600	250	0	47,24
12:43:39	1726	600	250	0	54,23		600	250	0	46,16	58		600	250	0	50,46		600	250	0	47,24
12:43:41	1728	600	250	0	53,69		600	250	0	46,16	58		600	250	0	50,46		600	250	0	47,77
12:43:43	1730	600	250	0	53,69		600	250	0	46,7	58		600	250	0	50,46		600	250	0	47,77
12:43:45	1732	600	250	0	53,69		600	250	0	46,16	58		600	250	0	50,46		600	250	0	47,77
12:43:47	1734	600	250	0	53,69		600	250	0	46,7	58		600	250	0	50,46		600	250	0	47,77
12:43:49	1736	600	250	0	53,69		600	250	0	46,16	58		600	250	0	50,46		600	250	0	48,31
12:43:51	1738	600	250	0	53,69		600	250	0	46,7	58		600	250	0	50,46		600	250	0	47,77
12:43:53	1740	600	250	0	53,69		600	250	0	47,24	58		600	250	0	50,46		600	250	0	47,24
12:43:55	1742	600	250	0	53,69		600	250	0	46,16	58		600	250	0	50,46		600	250	0	47,77
12:43:57	1744	600	250	0	53,69		600	250	0	46,7	58		600	250	0	50,46		600	250	0	47,77
12:43:59	1746	600	250	0	53,69		600	250	0	47,24	58		600	250	0	51		600	250	0	47,77
12:44:01	1748	600	250	0	53,69		600	250	0	46,7	58		600	250	0	50,46		600	250	0	47,77
12:44:03	1750	600	250	0	53,15		600	250	0	47,24	58		600	250	0	50,46		600	250	0	47,77
12:44:05	1752	600	250	0	53,69		600	250	0	46,7	58		600	250	0	50,46		600	250	0	48,31
12:44:08	1754	600	250	0	52,62		600	250	0	47,24	58		600	250	0	50,46		600	250	0	48,31
12:44:10	1756	600	250	0	53,15		600	250	0	46,7	58		600	250	0	50,46		600	250	0	47,77
12:44:12	1758	600	250	0	53,69		600	250	0	46,16	58		600	250	0	50,46		600	250	0	47,77
12:44:14	1760	600	250	0	53,15		600	250	0	47,24	58		600	250	0	50,46		600	250	0	48,31
12:44:16	1762	600	250	0	53,15		600	250	0	47,24	58		600	250	0	50,46		600	250	0	48,31
12:44:18	1764	600	250	0	53,15		600	250	0	47,24	58		600	250	0	51,54		600	250	0	48,31
12:44:20	1766	600	250	0	52,62		600	250	0	47,24	58		600	250	0	50,46		600	250	0	48,31
12:44:22	1768	600	250	0	52,62		600	250	0	46,7	58		600	250	0	50,46		600	250	0	48,31
12:44:25	1770	1200	400	0	55,84		1200	400	0	50,46	58		1200	400	0	54,23		1200	400	0	52,62
12:44:29	1772	1200	400	0	62,3		1200	400	0	55,84	58		1200	400	0	59,61		1200	400	0	56,92
12:44:32	1774	1200	400	0	65,53		1200	400	0	58	58		1200	400	0	62,3		1200	400	0	59,07
12:44:35	1776	1200	400	0	68,76		1200	400	0	58,53	58,53		1200	400	0	64,45		1200	400	0	61,22
12:44:38	1778	1200	400	0	69,83		1200	400	0	59,61	59,61		1200	400	0	64,99		1200	400	0	62,3
12:44:42	1780	1200	400	0	71,98		1200	400	0	59,61	59,61		1200	400	0	66,07		1200	400	0	62,84
12:44:45	1782	1200	400	0	72,52		1200	400	0	60,69	60,69		1200	400	0	66,6		1200	400	0	64,45
12:44:48	1784	1200	400	0	73,6		1200	400	0	60,15	60,69		1200	400	0	67,68		1200	400	0	65,53
12:44:51	1786	1200	400	0	74,14		1200	400	0	60,69	60,69		1200	400	0	68,76		1200	400	0	65,53
12:44:55	1788	1200	400	0	75,21		1200	400	0	61,22	61,22		1200	400	0	69,29		1200	400	0	66,6
12:44:58	1790	1200	400	0	75,75		1200	400	0	61,22	61,22		1200	400	0	69,83		1200	400	0	67,68
12:45:01	1792	1200	400	0	76,29		1200	400	0	61,76	61,76		1200	400	0	70,91		1200	400	0	67,68
12:45:05	1794	1200	400	0	76,83		1200	400	0	61,22	61,76		1200	400	0	70,91		1200	400	0	68,22
12:45:08	1796	1200	400	0	77,36		1200	400	0	61,22	61,76		1200	400	0	69,83		1200	400	0	69,29
12:45:11	1798	1200	400	0	77,9		1200	400	0	60,69	61,76		1200	400	0	69,83		1200	400	0	69,83
12:45:15	1800	1200	400	0	78,44		1200	400	0	61,22	61,76		1200	400	0	69,83		1200	400	0	70,91
12:45:18	1802	1200	400	0	78,44		1200	400	0	61,22	61,76		1200	400	0	69,29		1200	400	0	70,91
12:45:21	1804	1200	400	0	78,44		1200	400	0	61,22	61,76		1200	400	0	68,76		1200	400	0	69,83
12:45:24	1806	1200	400	0	78,44		1200	400	0	61,22	61,76		1200	400	0	68,76		1200	400	0	69,29
12:45:28	1808	1200	400	0	79,52		1200	400	0	61,22	61,76		1200	400	0	67,68		1200	400	0	68,76
12:45:31	1810	1195	400	0	79,52		1200	400	0	61,22	61,76		1200	400	0	67,68		1200	400	0	68,76
12:45:34	1812	1200	400	0	79,52		1200	400	0	61,22	61,76		1200	400	0	67,68		1200	400	0	68,22
12:45:38	1814	1195	400	0	79,52		1200	400	0	61,22	61,76		1200	400	0	67,14		1200	400	0	67,68
12:45:41	1816	1141	400	0	80,59		1200	400	0	61,22	61,76		1200	400	0	67,14		1200	400	0	67,68
12:45:44	1818	1141	400	0	80,05		1200	400	0	61,22	61,76		1200	400	0	66,6		1200	400	0	67,68
12:45:48	1820	1141	400	0	80,59		1200	400	0	61,22	61,76		1200	400	0	66,6		1200	400	0	66,6
12:45:51	1822	1141	400	0	80,59		1200	400	0	60,69	61,76		1200	400	0	66,07		1200	400	0	67,14
12:45:54	1824	1141	400	0	80,59		1200	400	0	61,22	61,76		1200	400	0	65,53		1200	400	0	66,07
12:45:57	1826	1141	400	0	81,13		1200	400	0	60,15	61,76		1200	400	0	65,53		1200	400	0	65,53
12:46:01	1828	1141	400	0	80,59		1200	400	0	60,69	61,76		1200	400	0	65,53		1200	400	0	65,53
12:46:04	1830	1087	400	0	80,59		1200	400	0	61,22	61,76		1200	400	0	65,53		1200	400	0	65,53
12:46:07	1832	1141	400	0	80,59		1200	400	0	60,69	61,76		1200	400	0	64,45		1200	400	0	64,99
12:46:11	1834	1141	400	0	81,13		1200	400	0	60,69	61,76		1200	400	0	64,99		1200	400	0	64,45
12:46:14	1836	1087	400	0	81,67		1200	400	0	61,22	61,76		1200	400	0	64,45		1200	400	0	64,45
12:46:18	1838	1141	400	0	80,59		1200	400	0	60,69	61,76		1200	400	0	64,45		1200	400	0	64,45
12:46:21	1840	1141	400	0	81,13		1200	400	0	60,15	61,76		1200	400	0	63,91		1200	400	0	64,45
12:46:24	1842	1087	400	0	80,59		1200	400	0	60,15	61,76		1200	400	0	63,38		1200	400	0	64,45
12:46:28	1844	1141	400	0	81,13		1200	400	0	60,69	61,76		1200	400	0	63,38		1200	400	0	63,91
12:46:31	1846	1087	400	0	81,67		1200	400	0	61,22	61,76		1200	400	0	63,38		1200	400	0	64,45
12:46:34	1848	1034	400	0	81,13		1200	400	0	60,69	61,76		1200	400	0	63,38		1200	400	0	63,38
12:46:38	1850	1034	400	0	80,59		1200	400	0	60,69	61,76		1200	400	0	63,91		1200	400	0	63,38
12:46:41	1852	1141	400	0	81,67		1200	400	0	60,15	61,76		1200	400	0	63,38		1200	400	0	63,91
12:46:44	1854	1034	400	0	81,67		1200	400	0	60,69	61,76		1200	400	0	63,91		1200	400	0	63,38
12:46:48	1856	1034	400	0	81,13		1200	400	0	60,15	61,76		1200	400	0	63,38		1200	400	0	63,38
12:46:51	1858	1087	400	0	81,67		1200	400	0	60,15	61,76		1200	400	0	62,84		1200	400	0	63,38
12:46:55	1860	1034	400	0	81,67		1200	400	0	60,69	61,76		1200	400	0	63,38		1200	400	0	63,38
12:46:58	1862	1034	400	0	81,67		1200	400	0	60,15	61,76		1200	400	0	62,3		1200	400	0	63,38
12:47:01	1864	1034	400	0	81,67		1200	400	0	60,15	61,76		1200	400	0	63,38		1200	400	0	62,84
12:47:05	1866	980	400	0	81,67		1200	400	0	60,15	61,76		1200	400	0	62,84		1200	400	0	62,3
12:47:08	1868	1034	400	0	81,67		1200	400	0	60,15	61,76		1200	400	0	62,84		1200	400	0	62,84
12:47:12	1870	1034	400	0	81,67		1200	400	0	60,69	61,76		1200	400	0	62,3		1200	400	0	62,84
12:47:15	1872	980	400	0	81,67		1200	400	0	60,15	61,76		1200	400	0	63,38		1200	400	0	62,3
12:47:19	1874	1087	400	0	81,13		1200	400	0	60,69	61,76		1200	400	0	62,3		1200	400	0	62,3
12:47:22	1876	1034	400	0	81,67		1200	400	0	60,15	61,76		1200	400	0	62,3		1200	400	0	62,3
12:47:25	1878	1034	400	0	81,67		1200	400	0	60,15	61,76		1200	400	0	62,3		1200	400	0	62,3
12:47:29	1880	1034	400	0	81,67		1200	400	0	60,69	61,76		1200	400	0	62,3		1200	400	0	62,3
12:47:32	1882	1034	400	0	81,67		1200	400	0	60,15	61,76		1200	400	0	62,3		1200	400	0	62,3
12:47:36	1884	1034	400	0	81,67		1200	400	0	60,15	61,76		1200	400	0	62,3		1200	400	0	62,3
12:47:39	1886	1034	400	0	81,67		1200	400	0	60,69	61,76		1200	400	0	62,3		1200	400	0	61,76
12:47:42	1888	1034	400	0	81,67		1200	400	0	60,15	61,76		1200	400	0	62,3		1200	400	0	61,76
12:47:46	1890	980	400	0	81,67		1200	400	0	60,15	61,76		1200	400	0	62,3		1200	400	0	62,3
12:47:49	1892	1034	400	0	81,67		1200	400	0	60,15	61,76		1200	400	0	62,3		1200	400	0	61,76
12:47:53	1894	1034	400	0	82,21		1200	400	0	60,15	61,76		1200	400	0	62,3		1200	400	0	61,76
12:47:56	1896	1034	400	0	81,67		1200	400	0	60,69	61,76		1200	400	0	62,3		1200	400	0	62,3
12:47:59	1898	1034	400	0	81,67		1200	400	0	60,15	61,76		1200	400	0	62,3		1200	400	0	62,3
12:48:03	1900	1034	400	0	81,67		1200	400	0	60,15	61,76		1200	400	0	62,3		1200	400	0	62,3
12:48:06	1902	980	400	0	82,21		1200	400	0	60,15	61,76		1200	400	0	62,3		1200	400	0	61,76
12:48:10	1904	1034	400	0	82,74		1200	400	0	60,15	61,76		1200	400	0	62,3		1200	400	0	62,3
12:48:13	1906	980	400	0	81,67		1200	400	0	60,15	61,76		1200	400	0	62,3		1200	400	0	61,22
12:48:17	1908	980	400	0	81,67		1200	400	0	60,15	61,76		1200	400	0	62,3		1200	400	0	61,76
12:48:20	1910	1034	400	0	81,67		1200	400	0	60,15	61,76		1200	400	0	62,3		1200	400	0	61,22
12:48:24	1912	980	400	0	82,21		1200	400	0	60,15	61,76		1200	400	0	61,76		1200	400	0	61,76
12:48:27	1914	1034	400	0	81,67		1200	400	0	60,15	61,76		1200	400	0	62,3		1200	400	0	62,3
12:48:31	1916	980	400	0	82,21		1200	400	0	60,15	61,76		1200	400	0	61,76		1200	400	0	62,3
12:48:34	1918	1034	400	0	82,21		1200	400	0	60,15	61,76		1200	400	0	62,3		1200	400	0	61,22
12:48:38	1920	1034	400	0	81,67		1200	400	0	60,15	61,76		1200	400	0	62,3		1200	400	0	61,76
12:48:41	1922	980	400	0	82,21		1200	400	0	60,69	61,76		1200	400	0	62,3		1200	400	0	61,22
12:48:45	1924	980	400	0	82,21		1200	400	0	60,15	61,76		1200	400	0	62,3		1200	400	0	62,3
12:48:48	1926	980	400	0	82,21		1200	400	0	60,15	61,76		1200	400	0	61,76		1200	400	0	61,22
12:48:52	1928	980	400	0	82,21		1200	400	0	60,15	61,76		1200	400	0	62,3		1200	400	0	61,22
12:48:55	1930	980	400	0	82,21		1200	400	0	60,15	61,76		1200	400	0	61,76		1200	400	0	61,22
12:48:59	1932	980	400	0	82,21		1200	400	0	59,61	61,76		1200	400	0	61,76		1200	400	0	61,22
12:49:02	1934	980	400	0	82,21		1200	400	0	60,15	61,76		1200	400	0	61,76		1200	400	0	61,22
12:49:06	1936	1034	400	0	81,67		1200	400	0	60,69	61,76		1200	400	0	62,3		1200	400	0	61,22
12:49:09	1938	980	400	0	82,21		1200	400	0	60,15	61,76		1200	400	0	61,76		1200	400	0	61,22
12:49:12	1940	926	400	0	82,21		1200	400	0	60,15	61,76		1200	400	0	62,3		1200	400	0	61,22
12:49:16	1942	926	400	0	81,67		1200	400	0	60,15	61,76		1200	400	0	61,22		1200	400	0	61,22
12:49:19	1944	980	400	0	82,21		1200	400	0	60,15	61,76		1200	400	0	61,76		1200	400	0	61,22
12:49:23	1946	980	400	0	82,21		1200	400	0	59,61	61,76		1200	400	0	61,76		1200	400	0	61,22
12:49:26	1948	926	400	0	82,21		1200	400	0	60,15	61,76		1200	400	0	61,76		1200	400	0	61,22
12:49:30	1950	980	400	0	82,21		1200	400	0	60,15	61,76		1200	400	0	62,3		1200	400	0	61,22
12:49:33	1952	1034	400	0	82,21		1200	400	0	60,15	61,76		1200	400	0	61,76		1200	400	0	61,22
12:49:37	1954	926	400	0	82,21		1200	400	0	60,69	61,76		1200	400	0	61,76		1200	400	0	61,22
12:49:40	1956	980	400	0	82,21		1200	400	0	60,15	61,76		1200	400	0	61,22		1200	400	0	61,22
12:49:44	1958	980	400	0	82,74		1200	400	0	60,15	61,76		1200	400	0	61,76		1200	400	0	61,22
12:49:47	1960	980	400	0	82,21		1200	400	0	60,15	61,76		1200	400	0	61,22		1200	400	0	61,22
12:49:51	1962	926	400	0	81,67		1200	400	0	60,15	61,76		1200	400	0	61,76		1200	400	0	61,22
12:49:54	1964	1034	400	0	82,21		1200	400	0	60,15	61,76		1200	400	0	61,76		1200	400	0	60,69
12:49:57	1966	980	400	0	82,74		1200	400	0	60,15	61,76		1200	400	0	61,22		1200	400	0	60,69
12:50:01	1968	980	400	0	82,21		1200	400	0	60,15	61,76		1200	400	0	61,22		1200	400	0	61,22
12:50:04	1970	980	400	0	82,21		1200	400	0	60,69	61,76		1200	400	0	61,22		1200	400	0	61,22
12:50:08	1972	980	400	0	82,21		1200	400	0	60,15	61,76		1200	400	0	61,22		1200	400	0	61,22
12:50:11	1974	926	400	0	82,21		1200	400	0	60,15	61,76		1200	400	0	61,22		1200	400	0	61,22
12:50:15	1976	980	400	0	82,21		1200	400	0	60,15	61,76		1200	400	0	62,3		1200	400	0	60,15
12:50:18	1978	980	400	0	81,67		1200	400	0	60,15	61,76		1200	400	0	61,22		1200	400	0	61,22
12:50:22	1980	980	400	0	82,21		1200	400	0	60,69	61,76		1200	400	0	61,22		1200	400	0	61,22
12:50:26	1982	980	400	0	82,21		1200	400	0	59,61	61,76		1200	400	0	61,76		1200	400	0	61,22
12:50:29	1984	980	400	0	82,21		1200	400	0	60,15	61,76		1200	400	0	61,22		1200	400	0	61,22
12:50:33	1986	980	400	0	82,21		1200	400	0	60,15	61,76		1200	400	0	61,22		1200	400	0	60,69
12:50:36	1988	980	400	0	82,21		1200	400	0	60,69	61,76		1200	400	0	61,22		1200	400	0	60,69
12:50:40	1990	980	400	0	82,21		1200	400	0	59,07	61,76		1200	400	0	61,22		1200	400	0	61,22
12:50:43	1992	926	400	0	81,67		1200	400	0	60,15	61,76		1200	400	0	61,22		1200	400	0	61,22
12:50:47	1994	980	400	0	82,21		1200	400	0	60,15	61,76		1200	400	0	61,22		1200	400	0	61,22
12:50:50	1996	980	400	0	82,21		1200	400	0	60,15	61,76		1200	400	0	61,22		1200	400	0	61,22
12:50:53	1998	980	400	0	82,74		1200	400	0	60,15	61,76		1200	400	0	61,22		1200	400	0	61,22
12:50:57	2000	926	400	0	81,67		1200	400	0	60,15	61,76		1200	400	0	61,76		1200	400	0	61,22
12:51:00	2002	980	400	0	82,74		1200	400	0	60,15	61,76		1200	400	0	61,22		1200	400	0	61,22
12:51:04	2004	980	400	0	82,21		1200	400	0	60,15	61,76		1200	400	0	61,22		1200	400	0	61,22
12:51:07	2006	926	400	0	82,21		1200	400	0	60,15	61,76		1200	400	0	62,3		1200	400	0	61,22
12:51:11	2008	926	400	0	82,21		1200	400	0	60,15	61,76		1200	400	0	61,22		1200	400	0	61,22
12:51:14	2010	926	400	0	82,21		1200	400	0	60,15	61,76		1200	400	0	61,22		1200	400	0	61,22
12:51:18	2012	980	400	0	82,21		1200	400	0	60,15	61,76		1200	400	0	61,22		1200	400	0	61,22
12:51:21	2014	926	400	0	82,21		1200	400	0	60,15	61,76		1200	400	0	60,69		1200	400	0	61,76
12:51:23	2016	980	400	0	82,74		1200	400	0	60,15	61,76		1200	400	0	62,3		1200	400	0	60,69
12:51:25	2018	600	250	0	77,36		1200	400	0	60,15	61,76		1200	400	0	61,76		1200	400	0	61,22
12:51:27	2020	600	250	0	74,14		1200	400	0	60,69	61,76		1200	400	0	61,22		1200	400	0	61,22
12:51:30	2022	600	250	0	71,98		600	250	0	56,38	61,76		1200	400	0	61,22		1200	400	0	60,69
12:51:32	2024	600	250	0	70,91		600	250	0	53,15	61,76		1200	400	0	61,76		1200	400	0	61,22
12:51:34	2026	600	250	0	69,29		600	250	0	51,54	61,76		600	250	0	55,84		600	250	0	55,84
12:51:36	2028	600	250	0	67,68		600	250	0	49,39	61,76		600	250	0	53,69		600	250	0	53,15
12:51:38	2030	600	250	0	67,68		600	250	0	49,39	61,76		600	250	0	51,54		600	250	0	51
12:51:40	2032	600	250	0	66,6		600	250	0	47,24	61,76		600	250	0	51,54		600	250	0	49,39
12:51:42	2034	600	250	0	66,6		600	250	0	47,24	61,76		600	250	0	50,46		600	250	0	49,39
12:51:44	2036	600	250	0	65,53		600	250	0	46,7	61,76		600	250	0	49,93		600	250	0	48,31
12:51:46	2038	600	250	0	64,99		600	250	0	46,7	61,76		600	250	0	49,39		600	250	0	47,77
12:51:48	2040	600	250	0	64,45		800	250	0	45,08	61,76		600	250	0	49,39		600	250	0	47,77
12:51:50	2042	600	250	0	64,45		600	250	0	45,08	61,76		600	300	0	48,31		600	250	0	47,24
12:51:52	2044	600	250	0	63,38		600	250	0	44,01	61,76		600	250	0	49,39		600	250	0	47,24
12:51:54	2046	600	250	0	63,38		600	250	0	44,55	61,76		600	250	0	48,85		600	250	0	47,24
12:51:56	2048	600	250	0	62,3		600	250	0	44,01	61,76		600	250	0	48,31		600	250	0	47,24
12:51:58	2050	600	250	0	62,3		600	250	0	44,01	61,76		600	250	0	48,31		600	250	0	47,24
12:52:00	2052	600	250	0	62,3		600	250	0	44,01	61,76		600	250	0	48,31		600	250	0	47,24
12:52:02	2054	600	250	0	61,76		600	250	0	44,01	61,76		600	250	0	48,31		600	250	0	47,24
12:52:05	2056	600	250	0	62,3		600	250	0	44,01	61,76		600	250	0	48,31		600	250	0	47,24
12:52:07	2058	600	250	0	61,22		600	250	0	43,47	61,76		600	250	0	48,31		600	250	0	46,7
12:52:09	2060	600	250	0	61,22		600	250	0	44,01	61,76		600	250	0	47,77		600	250	0	47,24
12:52:11	2062	600	250	0	60,69		600	250	0	44,55	61,76		600	250	0	48,31		600	250	0	46,7
12:52:13	2064	600	250	0	61,22		600	250	0	44,01	61,76		600	250	0	48,31		600	250	0	47,24
12:52:15	2066	600	250	0	61,22		600	250	0	44,01	61,76		600	250	0	48,85		600	250	0	47,24
12:52:17	2068	600	250	0	60,15		600	250	0	44,01	61,76		600	250	0	47,77		600	250	0	46,7
12:52:19	2070	600	250	0	60,69		600	250	0	44,55	61,76		600	250	0	48,31		600	250	0	46,16
12:52:21	2072	600	250	0	60,15		600	250	0	44,01	61,76		600	250	0	48,31		600	250	0	47,24
12:52:23	2074	600	250	0	60,15		600	250	0	44,01	61,76		600	250	0	48,31		600	250	0	47,24
12:52:25	2076	600	250	0	60,15		600	250	0	44,55	61,76		600	250	0	47,77		600	250	0	47,24
12:52:27	2078	600	250	0	59,07		600	250	0	45,08	61,76		600	250	0	48,31		600	250	0	47,24
12:52:29	2080	600	250	0	59,07		600	250	0	44,55	61,76		600	250	0	48,31		600	250	0	47,24
12:52:31	2082	600	250	0	59,61		800	300	0	44,55	61,76		600	250	0	48,31		600	250	0	47,24
12:52:33	2084	600	250	0	59,07		600	250	0	44,55	61,76		600	250	0	47,77		600	250	0	47,24
12:52:35	2086	600	250	0	59,07		600	250	0	45,08	61,76		600	250	0	48,31		600	250	0	47,24
12:52:37	2088	600	250	0	59,07		600	250	0	45,08	61,76		600	250	0	48,31		600	250	0	47,24
12:52:40	2090	600	250	0	59,07		600	250	0	45,08	61,76		600	250	0	47,77		600	250	0	47,77
12:52:42	2092	600	250	0	58		600	250	0	45,08	61,76		600	250	0	48,31		600	250	0	47,24
12:52:44	2094	600	250	0	58,53		600	250	0	45,08	61,76		600	250	0	48,31		600	250	0	47,77
12:52:46	2096	600	250	0	58		600	250	0	45,08	61,76		600	250	0	48,85		600	250	0	47,24
12:52:48	2098	600	250	0	58		600	250	0	45,08	61,76		600	250	0	48,31		600	250	0	47,24
12:52:50	2100	600	250	0	58,53		600	250	0	45,08	61,76		600	250	0	48,31		600	250	0	47,24
12:52:52	2102	600	250	0	58		600	250	0	45,08	61,76		600	250	0	48,31		600	250	0	47,24
12:52:54	2104	600	250	0	58		600	250	0	45,08	61,76		600	250	0	47,77		600	250	0	47,24
12:52:56	2106	600	250	0	58		600	250	0	45,08	61,76		600	250	0	48,31		600	250	0	47,77
12:52:58	2108	600	250	0	58		600	250	0	45,08	61,76		600	250	0	48,31		600	250	0	47,77
12:53:00	2110	600	250	0	57,46		600	300	0	45,62	61,76		600	250	0	48,31		600	250	0	48,31
12:53:02	2112	600	250	0	58		600	250	0	46,16	61,76		600	250	0	48,31		600	250	0	47,24
12:53:04	2114	600	250	0	56,92		600	250	0	46,16	61,76		600	250	0	48,31		600	250	0	47,24
12:53:06	2116	600	250	0	56,38		600	250	0	46,16	61,76		600	250	0	48,31		600	250	0	47,77
12:53:08	2118	600	250	0	57,46		600	250	0	46,16	61,76		600	250	0	48,31		600	250	0	47,77
12:53:10	2120	600	250	0	56,92		600	250	0	46,16	61,76		600	250	0	48,31		600	250	0	47,77
12:53:12	2122	600	250	0	56,92		600	250	0	46,16	61,76		600	250	0	48,31		600	300	0	48,31
12:53:15	2124	600	250	0	56,92		800	300	0	46,16	61,76		600	250	0	48,31		600	250	0	47,77
12:53:17	2126	600	250	0	56,38		600	250	0	46,16	61,76		600	250	0	48,31		600	250	0	47,24
12:53:19	2128	600	250	0	56,92		600	250	0	46,16	61,76		600	250	0	47,77		600	250	0	47,24
12:53:21	2130	600	250	0	56,92		600	250	0	46,16	61,76		600	250	0	48,31		600	250	0	47,77
12:53:23	2132	600	250	0	56,92		600	250	0	46,16	61,76		600	250	0	48,31		600	250	0	48,31
12:53:25	2134	600	250	0	56,38		600	250	0	46,16	61,76		600	250	0	48,31		600	250	0	47,77
12:53:27	2136	600	250	0	56,38		600	250	0	46,16	61,76		600	250	0	48,31		600	250	0	47,24
12:53:29	2138	600	250	0	55,84		600	250	0	46,16	61,76		600	250	0	48,31		600	250	0	47,24
12:53:31	2140	600	250	0	55,84		600	250	0	46,16	61,76		600	250	0	48,31		600	250	0	47,77
12:53:33	2142	600	250	0	56,38		800	300	0	46,16	61,76		600	250	0	48,85		600	250	0	47,77
12:53:35	2144	600	250	0	56,38		600	250	0	46,16	61,76		600	250	0	48,31		600	250	0	47,77
12:53:37	2146	600	250	0	55,84		600	250	0	46,16	61,76		600	250	0	48,31		600	250	0	48,31
12:53:39	2148	600	250	0	55,84		600	250	0	46,16	61,76		600	250	0	48,85		600	250	0	48,31
12:53:41	2150	600	250	0	55,84		600	250	0	46,16	61,76		800	300	0	48,85		600	250	0	48,31
12:53:43	2152	600	250	0	55,84		600	250	0	46,16	61,76		600	250	0	49,39		600	250	0	48,31
12:53:45	2154	600	250	0	55,84		600	250	0	46,16	61,76		600	250	0	48,31		600	300	0	47,77
12:53:47	2156	600	250	0	54,77		600	250	0	46,7	61,76		600	250	0	48,85		600	250	0	48,31
12:53:50	2158	600	250	0	55,84		600	250	0	46,16	61,76		600	250	0	49,39		600	250	0	48,31
12:53:52	2160	600	250	0	55,84		600	250	0	46,7	61,76		600	250	0	48,31		600	250	0	48,31
12:53:54	2162	600	250	0	55,31		600	250	0	47,24	61,76		600	250	0	48,85		600	250	0	48,31
12:53:56	2164	600	250	0	54,77		600	250	0	46,7	61,76		600	250	0	48,85		600	250	0	48,31
12:53:58	2166	600	250	0	55,84		800	300	0	47,24	61,76		600	250	0	49,39		600	250	0	47,77
12:54:00	2168	600	250	0	55,31		600	250	0	47,24	61,76		600	250	0	49,39		600	250	0	48,31
12:54:02	2170	600	250	0	54,77		600	250	0	47,24	61,76		600	250	0	48,31		600	250	0	48,31
12:54:04	2172	600	250	0	54,77		600	250	0	47,77	61,76		600	250	0	49,39		600	250	0	48,31
12:54:06	2174	600	250	0	54,77		600	250	0	47,24	61,76		600	300	0	49,39		600	250	0	48,31
12:54:08	2176	600	250	0	54,77		600	250	0	47,24	61,76		600	250	0	49,39		600	250	0	48,31
12:54:10	2178	600	250	0	54,77		600	250	0	47,77	61,76		600	250	0	49,39		600	250	0	48,31
12:54:12	2180	600	250	0	54,77		600	250	0	47,24	61,76		600	250	0	49,39		600	250	0	48,85
12:54:14	2182	600	250	0	54,77		600	250	0	47,24	61,76		600	250	0	49,39		600	250	0	48,31
12:54:16	2184	600	250	0	54,77		800	300	0	47,24	61,76		600	250	0	49,39		600	250	0	48,31
12:54:18	2186	600	250	0	54,77		600	250	0	47,24	61,76		600	250	0	48,85		600	250	0	48,85
12:54:20	2188	600	250	0	54,77		600	250	0	47,24	61,76		600	250	0	48,31		600	250	0	48,31
12:54:22	2190	600	250	0	54,77		800	300	0	47,24	61,76		600	250	0	49,39		600	250	0	49,39
							600	250	0	47,24	61,76		600	250	0	49,39		600	250	0	48,85
							600	250	0	47,24	61,76		600	250	0	49,39		600	250	0	48,31
													600	250	0	49,39		600	250	0	48,31
													600	250	0	49,39		600	250	0	48,31
													600	250	0	39,17
Raspberry Pi 3 B CPU temp. with full load condition
Different fan control strategies
Seconds
MHz
°C